## 国际商务区
东莞国际商务区及新增道路灯光照明设施养护项目-养护清单
国际商务区
序号 | 养护内容 | 特征描述 | 单位 | 数量 | 备注
一、 | 变压器电箱维护
1 | 箱变维护 | 1.名称:箱变维护 2.型号:SCB13-10/0.4kV-200kVA 3.容量(kV·A):200 4.工作内容:变压器检查和维护,换干燥器,加变压器油,测量电压、电流和接地电阻,更换失效的负荷开关、空气开关、断路器、接触器和熔芯,门锁检修,箱变围栏、站点号牌、安全警告标志牌设置,清扫灰尘等 | 台 | 2
2 | 箱式变压器预防性检测 | 1.名称:箱式变压器预防性检测 2.备注:每年一次 3.工作内容:箱变每年预防性试验检测一次并出具有效的检测报告 | 台 | 2
3 | 电箱维护 | 1.名称:电箱维护 2.户外照明电箱 3.工作内容:测量电压、电流和接地电阻,更换失效的熔断器、负荷开关、空气开关、互感器、接触器等,窗和门锁检修,清扫灰尘等 | 台 | 10
4 | 电箱智慧路灯模块维护 | 1.名称:A型智慧路灯模块维护 2.规格:智慧电源、防雷安全模块、全息感知摄像机、边缘计算网关等 3.工作内容:维修、更换损坏的控制模块及配套设备,控制模块及配套设备的维护保养 | 台 | 59
5 | 电箱智慧路灯模块维护 | 1.名称:B型智慧路灯模块维护 2.规格:智慧电源、防雷安全模块、全息感知摄像机、边缘计算网关、信息屏-物联网安全模块等 3.工作内容:维修、更换损坏的控制模块及配套设备,控制模块及配套设备的维护保养 | 台 | 39
6 | 电箱智慧路灯模块维护 | 1.名称:D型智慧路灯模块维护 2.规格:智慧电源、防雷安全模块、全息感知摄像机、边缘计算网关、可变信息屏、SOS应急呼叫器等 3.工作内容:维修、更换损坏的控制模块及配套设备,控制模块及配套设备的维护保养 | 台 | 27
7 | 漏电保护器维护 | 1.名称:漏电保护器维护 2.规格:1P+N，不小于C6A，30mA，含防水盒 3.工作内容:更换损坏的漏电监控器,漏电监控器的维护保养 | 个 | 630
8 | 照明测试 | 1.名称:照明测试 2.工作内容:巡检、测量、布点、测照度及照度均匀度、测亮度及亮度均匀度、测环境比、统计数据、维护测试设备等 | 处 | 12
二、 | 立杆灯具维护
1 | 单臂智慧路灯维护 | 1.名称:单臂智慧路灯维护 2.型号:LED路灯 3.规格:100W 4.灯杆高度:10米 5.工作内容:日常巡查维护及灯具清洁,防雷接地的维修保养,更换失效的光源、镇流器、触发器、熔断器、电容器、瓷灯头、灯具、护套线等,灯杆灯具油漆修补 | 套 | 33
2 | 单臂智慧路灯维护 | 1.名称:单臂智慧路灯维护 2.型号:LED路灯 3.规格:120W 4.灯杆高度:10米 5.工作内容:日常巡查维护及灯具清洁,防雷接地的维修保养,更换失效的光源、镇流器、触发器、熔断器、电容器、瓷灯头、灯具、护套线等,灯杆灯具油漆修补 | 套 | 73
3 | 单臂智慧路灯维护 | 1.名称:单臂智慧路灯维护 2.型号:LED路灯 3.规格:2*200W 4.灯杆高度:10米 5.工作内容:日常巡查维护及灯具清洁,防雷接地的维修保养,更换失效的光源、镇流器、触发器、熔断器、电容器、瓷灯头、灯具、护套线等,灯杆灯具油漆修补 | 套 | 3
4 | 单臂智慧路灯维护 | 1.名称:单臂智慧路灯维护 2.型号:LED路灯 3.规格:2*200W 4.灯杆高度:12米 5.工作内容:日常巡查维护及灯具清洁,防雷接地的维修保养,更换失效的光源、镇流器、触发器、熔断器、电容器、瓷灯头、灯具、护套线等,灯杆灯具油漆修补 | 套 | 8
5 | 高低臂智慧路灯维护 | 1.名称:高低臂智慧路灯维护 2.型号:LED路灯 3.规格:100W+48W 4.灯杆高度:10米 5.工作内容:日常巡查维护及灯具清洁,防雷接地的维修保养,更换失效的光源、镇流器、触发器、熔断器、电容器、瓷灯头、灯具、护套线等,灯杆灯具油漆修补 | 套 | 64
6 | 高低臂智慧路灯维护 | 1.名称:高低臂智慧路灯维护 2.型号:LED路灯 3.规格:180W+48W 4.灯杆高度:12米 5.工作内容:日常巡查维护及灯具清洁,防雷接地的维修保养,更换失效的光源、镇流器、触发器、熔断器、电容器、瓷灯头、灯具、护套线等,灯杆灯具油漆修补 | 套 | 81
7 | 庭院灯维护 | 1.名称:庭院灯维护 2.型号:定制智慧杆件 3.规格:36W 4.灯杆高度:3.5m 5.灯杆材质、高度:优质低碳钢Q235,表面喷氟碳漆,含氟量大于20%,上、下装饰筒采用304不锈钢 6.工作内容:日常巡查维护及灯具清洁,防雷接地的维修保养,更换失效的光源、镇流器、触发器、熔断器、电容器、瓷灯头、灯具、护套线等,灯杆灯具油漆修补 | 套 | 133
8 | 庭院灯维护 | 1.名称:庭院灯维护 2.型号:定制智慧杆件 3.规格:36W 4.灯杆高度:4m 5.灯杆材质、高度:优质低碳钢Q235,表面喷氟碳漆,含氟量大于20%,上、下装饰筒采用304不锈钢 6.工作内容:日常巡查维护及灯具清洁,防雷接地的维修保养,更换失效的光源、镇流器、触发器、熔断器、电容器、瓷灯头、灯具、护套线等,灯杆灯具油漆修补 | 套 | 10
9 | 庭院灯维护 | 1.名称:庭院灯维护 2.型号:节能灯 3.规格:45W 4.灯杆高度:4m 5.工作内容:日常巡查维护及灯具清洁,防雷接地的维修保养,更换失效的光源、镇流器、触发器、熔断器、电容器、瓷灯头、灯具、护套线等,灯杆灯具油漆修补 | 套 | 22
10 | 单灯控制器维护 | 1.名称:单灯控制器维护 2.工作内容:更换损坏的单灯控制器,单灯控制器的维护保养 | 套 | 427
11 | 灯杆灯具清洁油漆 | 1.名称:灯杆灯具清洁油漆 2.工作内容:灯杆灯具表面每年喷漆翻新一次；灯杆灯具表面每半年清洗一次 | 套 | 427
三、 | 景观灯具维护
1 | 景观灯维护 | 1.名称:景观灯维护 2.型号:草坪灯9W 3.规格:LED灯~220V暖白色4000K 4.工作内容:日常巡查维护(含接地、绝缘等安全方面的检测)及灯具清洁,防雷接地的维修保养,更换失效的光源、灯具、驱动电源及信号线缆 | 套 | 38
2 | 景观灯维护 | 1.名称:景观灯维护 2.型号:龟背埋地灯5W 3.规格:LED灯~220V暖白色3000K 4.工作内容:日常巡查维护(含接地、绝缘等安全方面的检测)及灯具清洁,防雷接地的维修保养,更换失效的光源、灯具、驱动电源及信号线缆 | 套 | 131
3 | 景观灯维护 | 1.名称:景观灯维护 2.型号:嵌壁灯5W 3.规格:LED灯~220V暖白色3000K 4.工作内容:日常巡查维护及灯具清洁,更换失效的光源、灯具、护套线 | 套 | 25
4 | 景观灯维护 | 1.名称:景观灯维护 2.型号:LED低压灯带 3.规格:5w/m，LED灯DC12V暖白色3000K 4.工作内容:日常巡查维护(含接地、绝缘等安全方面的检测)及灯具清洁,防雷接地的维修保养,更换失效的光源、灯具、驱动电源及信号线缆 | m | 325.92
5 | 景观灯维护 | 1.名称:景观灯维护 2.型号:插地射灯12W 3.规格:220V LED灯暖白色3000K 4.工作内容:日常巡查维护(含接地、绝缘等安全方面的检测)及灯具清洁,防雷接地的维修保养,更换失效的光源、灯具、驱动电源及信号线缆 | 套 | 76
6 | 景观灯维护 | 1.名称:景观灯维护 2.型号:栏杆灯柱1W 3.规格:220V LED灯暖白色3000K 4.工作内容:日常巡查维护(含接地、绝缘等安全方面的检测)及灯具清洁,防雷接地的维修保养,更换失效的光源、灯具、驱动电源及信号线缆 | 套 | 261
7 | 景观灯维护 | 1.名称:景观灯维护 2.型号:LED高压灯带 3.规格:10w/m，LED灯DC12V暖白色3000K 4.工作内容:日常巡查维护(含接地、绝缘等安全方面的检测)及灯具清洁,防雷接地的维修保养,更换失效的光源、灯具、驱动电源及信号线缆 | m | 338.64
四、 | 线缆维护
1 | 电缆维护 | 1.名称:电缆维护 2.规格:YJV22-3*70mm2 3.材质:铜芯 4.电压等级(kV):10kV以下 5.工作内容:巡查线路,更换破损的电缆、标志桩、井框、井盖,处理线路缺陷；电缆每年绝缘测试一次 | m | 490
2 | 电缆维护 | 1.名称:电缆维护 2.规格:YJV22-5*6mm2 3.材质:铜芯 4.电压等级(kV):1kV以下 5.工作内容:巡查线路,更换破损的电缆、标志桩、井框、井盖,处理线路缺陷；电缆每年绝缘测试一次 | m | 30
3 | 电缆维护 | 1.名称:电缆维护 2.规格:YJV-3*4mm2 3.材质:铜芯 4.电压等级(kV):1kV以下 5.工作内容:巡查线路,更换破损的电缆、标志桩、井框、井盖,处理线路缺陷；电缆每年绝缘测试一次 | m | 851.44
4 | 电缆维护 | 1.名称:电缆维护 2.规格:YJLHV-5*35mm2 3.材质:铝芯 4.电压等级(kV):1kV以下 5.工作内容:巡查线路,更换破损的电缆、标志桩、井框、井盖,处理线路缺陷；电缆每年绝缘测试一次 | m | 10384
5 | 电缆维护 | 1.名称:电缆维护 2.规格:YJLHV-5*25mm2 3.材质:铝芯 4.电压等级(kV):1kV以下 5.工作内容:巡查线路,更换破损的电缆、标志桩、井框、井盖,处理线路缺陷；电缆每年绝缘测试一次 | m | 18388
6 | 电缆维护 | 1.名称:电缆维护 2.规格:YJLHV-5*10mm2 3.材质:铝芯 4.电压等级(kV):1kV以下 5.工作内容:巡查线路,更换破损的电缆、标志桩、井框、井盖,处理线路缺陷；电缆每年绝缘测试一次 | m | 605
7 | 电线维护 | 1.名称:电线维护 2.规格:RVV-3*4mm2 3.材质:铜芯 4.电压等级(kV):1kV以下 5.工作内容:巡查线路、调整弧垂、处理导线与引下线及其他设施的间距,更换破损线路及其他有缺陷的线路、器具 | m | 7532.52
8 | 电线维护 | 1.名称:电线维护 2.规格:RVV-3*2.5mm2 3.材质:铜芯 4.电压等级(kV):1kV以下 5.工作内容:巡查线路、调整弧垂、处理导线与引下线及其他设施的间距,更换破损线路及其他有缺陷的线路、器具 | m | 6615
9 | 双绞线缆维护 | 1.名称:双绞线缆维护 2.规格:TIA/EIA标准六类网线，CAT-6 3.材质:铜芯 4.电压等级(kV):1kV以下 5.工作内容:巡查线路、调整弧垂、处理导线与引下线及其他设施的间距,更换破损线路及其他有缺陷的线路、器具 | m | 4260
10 | 配管维护 | 1.名称:配管维护 2.规格:PC25 3.工作内容:巡查线路、,更换破损配管 | m | 7206
11 | 交换机维护 | 1.名称:交换机维护 2.功能:24个1000MSFP扩展槽（配光模块），4个10GSFP+扩展槽，输入电压：AC/DC85V-265V 3.层数:工业级环网三层万兆交换机 4.工作内容:更换损坏的电源、光电模块、主机板等,交换机和壳体的维护保养 | 台 | 2

## 莞太路
东莞国际商务区及新增道路灯光照明设施养护项目-养护清单
莞太路
序号 | 养护内容 | 特征描述 | 单位 | 数量 | 备注
黄金路、车站路隧道及环城西路桥底人行道
序号 | 养护内容 | 特征描述 | 单位 | 数量 | 备注
一、 | 电箱维护
1 | 电箱维护 | 1.名称:电箱维护 2.工作内容:测量电压、电流和接地电阻,更换失效的熔断器、负荷开关、空气开关、互感器、接触器等,窗和门锁检修,清扫灰尘等 | 台 | 16
2 | 照明测试 | 1.名称:照明测试 2.工作内容:巡检、测量、布点、测照度及照度均匀度、测亮度及亮度均匀度、测环境比、统计数据、维护测试设备等 | 处 | 16
二、 | 立杆灯具维护
1 | 单臂型钢杆灯具维护 | 1.名称:单臂型钢杆灯具 2.型号:LED灯具 3.规格:45W 4.灯杆高度:6m 5.工作内容:日常巡查维护及灯具清洁,防雷接地的维修保养,更换失效的光源、镇流器、触发器、熔断器、电容器、瓷灯头、灯具、护套线等,灯杆灯具油漆修补 | 套 | 11
2 | 单臂型钢杆灯具维护 | 1.名称:单臂型钢杆灯具 2.型号:LED灯具 3.规格:120W 4.灯杆高度:6m 5.工作内容:日常巡查维护及灯具清洁,防雷接地的维修保养,更换失效的光源、镇流器、触发器、熔断器、电容器、瓷灯头、灯具、护套线等,灯杆灯具油漆修补 | 套 | 72
3 | 灯杆灯具清洁油漆 | 1.名称:灯杆灯具清洁油漆 2.工作内容:灯杆灯具表面每年喷漆翻新一次；灯杆灯具表面每半年清洗一次 | 套 | 83
三、 | 景观灯具维护
1 | 灯具维护 | 1.名称:灯具 2.型号:LED平板灯 3.规格:1000*300mm 40W 4.工作内容:日常巡查维护及灯具清洁,防雷接地的维修保养,更换失效的光源、镇流器、触发器、熔断器、电容器、瓷灯头、灯具、护套线等,灯杆灯具油漆修补 | 套 | 144
2 | 灯具维护 | 1.名称:灯具 2.型号:LED平板灯 3.规格:1000*300mm 60W 4.工作内容:日常巡查维护及灯具清洁,防雷接地的维修保养,更换失效的光源、镇流器、触发器、熔断器、电容器、瓷灯头、灯具、护套线等,灯杆灯具油漆修补 | 套 | 48
四、 | 线缆维护
1 | 电缆保护管维护 | 1.名称:电缆保护管维护 2.规格:SC80 3.工作内容:巡查线路,更换破损的电缆保护管、标志桩、井框、井盖,处理线路缺陷。 | m | 5720
2 | 电缆维护 | 1.名称:电缆维护 2.规格:YJV-4*50+1*25 3.材质:铜芯 4.电压等级(kV):1kV以下 5.工作内容:巡查线路,更换破损的电缆、标志桩、井框、井盖,处理线路缺陷；电缆每年绝缘测试一次 | m | 5000
3 | 电缆维护 | 1.名称:电缆维护 2.规格:VV-5*25 3.材质:铜芯 4.电压等级(kV):1kV以下 5.工作内容:巡查线路,更换破损的电缆、标志桩、井框、井盖,处理线路缺陷；电缆每年绝缘测试一次 | m | 2553.3
4 | 电缆维护 | 1.名称:电缆维护 2.规格:ZB-YJV-5*16 3.材质:铜芯 4.电压等级(kV):1kV以下 5.工作内容:巡查线路,更换破损的电缆、标志桩、井框、井盖,处理线路缺陷；电缆每年绝缘测试一次 | m | 2305.18
宏远立交桥
一、 | 电箱维护
1 | 电箱维护 | 1.名称:电箱维护 2.工作内容:测量电压、电流和接地电阻,更换失效的熔断器、负荷开关、空气开关、互感器、接触器等,窗和门锁检修,清扫灰尘等 | 台 | 3
2 | 防水开关电源维护 | 1.名称:防水开关电源PW01维护 2.规格:350W 220/24V 3.工作内容:测量电压、电流和接地电阻,更换失效的熔断器、负荷开关、空气开关、互感器、接触器等,窗和门锁检修,清扫灰尘等 | 台 | 5
3 | 照明测试 | 1.名称:照明测试 2.工作内容:巡检、测量、布点、测照度及照度均匀度、测亮度及亮度均匀度、测环境比、统计数据、维护测试设备等 | 处 | 3
二、 | 景观灯具维护
1 | 灯具维护 | 1.名称:灯具 2.型号:洗墙灯LXQ01 3.规格:24W/5000K 4.工作内容:日常巡查维护及灯具清洁,防雷接地的维修保养,更换失效的光源、镇流器、触发器、熔断器、电容器、瓷灯头、灯具、护套线等,灯杆灯具油漆修补 | 套 | 2418
2 | 灯具维护 | 1.名称:灯具 2.型号:插地灯（多种类组合） 3.规格:0.1-1W不等 4.工作内容:日常巡查维护及灯具清洁,防雷接地的维修保养,更换失效的光源、镇流器、触发器、熔断器、电容器、瓷灯头、灯具、护套线等,灯杆灯具油漆修补 | 套 | 300
3 | 灯具维护 | 1.名称:灯具 2.型号:投影灯LTY01 3.规格:300W 4.工作内容:日常巡查维护及灯具清洁,防雷接地的维修保养,更换失效的光源、镇流器、触发器、熔断器、电容器、瓷灯头、灯具、护套线等,灯杆灯具油漆修补 | 套 | 12
三、 | 线缆维护
1 | 电缆保护管维护 | 1.名称:电缆保护管维护 2.规格:SC25 3.工作内容:巡查线路,更换破损的电缆保护管、标志桩、井框、井盖,处理线路缺陷。 | m | 300
2 | 配管维护 | 1.名称:配管维护 2.规格:DN20 3.材质:塑铝软管 4.敷设方式、部位:钢结构支架配管 5.工作内容:巡查线路,更换破损的电缆保护管、标志桩、井框、井盖,处理线路缺陷。 | m | 50
3 | 电缆维护 | 1.名称:电缆维护 2.规格:YJV-4*50+1*35 3.材质:铜芯 4.电压等级(kV):1kV以下 5.工作内容:巡查线路,更换破损的电缆、标志桩、井框、井盖,处理线路缺陷；电缆每年绝缘测试一次 | m | 50
4 | 电缆维护 | 1.名称:电缆维护 2.规格:YJV-3*6 3.材质:铜芯 4.电压等级(kV):1kV以下 5.工作内容:巡查线路,更换破损的电缆、标志桩、井框、井盖,处理线路缺陷；电缆每年绝缘测试一次 | m | 2500
5 | 电缆维护 | 1.名称:电缆维护 2.规格:ZR-YJV-3*4 3.材质:铜芯 4.电压等级(kV):1kV以下 5.工作内容:巡查线路,更换破损的电缆、标志桩、井框、井盖,处理线路缺陷；电缆每年绝缘测试一次 | m | 1500
6 | 配线维护 | 1.名称:配线维护 2.规格:ZR-RVV-2*4 3.材质:铜芯 4.电压等级(kV):1kV以下 5.工作内容:巡查线路,更换破损的电缆、标志桩、井框、井盖,处理线路缺陷；电缆每年绝缘测试一次 | m | 100
7 | 通信线维护 | 1.名称:通信线维护 2.型号:cat5e 3.规格:8X0.3mm2 4.材质:铜芯 5.电压等级(kV):1kV以下 6.工作内容:巡查线路、调整弧垂、处理导线与引下线及其他设施的间距,更换破损线路及其他有缺陷的线路、器具 | m | 200
富民广场
一、 | 电箱维护
1 | 电箱维护 | 1.名称:电箱维护 2.工作内容:测量电压、电流和接地电阻,更换失效的熔断器、负荷开关、空气开关、互感器、接触器等,窗和门锁检修,清扫灰尘等 | 台 | 1
2 | 照明测试 | 1.名称:照明测试 2.工作内容:巡检、测量、布点、测照度及照度均匀度、测亮度及亮度均匀度、测环境比、统计数据、维护测试设备等 | 处 | 1
二、 | 立杆灯具维护
1 | 庭院灯维护 | 1.名称:庭院灯维护 2.规格:20W 3.灯杆高度:4m 4.工作内容:日常巡查维护及灯具清洁,防雷接地的维修保养,更换失效的光源、镇流器、触发器、熔断器、电容器、瓷灯头、灯具、护套线等,灯杆灯具油漆修补 | 套 | 7
2 | 灯杆灯具清洁油漆 | 1.名称:灯杆灯具清洁油漆 2.工作内容:灯杆灯具表面每年喷漆翻新一次；灯杆灯具表面每半年清洗一次 | 套 | 7
三、 | 景观灯具维护
1 | 灯具维护 | 1.名称:灯具 2.型号:草坪灯 3.规格:11W LED灯,高0.5~0.8米 4.工作内容:日常巡查维护及灯具清洁,防雷接地的维修保养,更换失效的光源、镇流器、触发器、熔断器、电容器、瓷灯头、灯具、护套线等,灯杆灯具油漆修补 | 套 | 7
2 | 灯具维护 | 1.名称:灯具 2.型号:埋地灯 3.规格:5W LED灯,IP65 4.工作内容:日常巡查维护及灯具清洁,防雷接地的维修保养,更换失效的光源、镇流器、触发器、熔断器、电容器、瓷灯头、灯具、护套线等,灯杆灯具油漆修补 | 套 | 24
3 | 灯具维护 | 1.名称:灯具 2.型号:灯带 3.规格:5W/m LED灯,IP65 4.工作内容:日常巡查维护及灯具清洁,防雷接地的维修保养,更换失效的光源、镇流器、触发器、熔断器、电容器、瓷灯头、灯具、护套线等,灯杆灯具油漆修补 | m | 79
四、 | 线缆维护
1 | 电缆保护管维护 | 1.名称:电缆保护管维护 2.规格:SC32 3.敷设方式、部位:埋地敷设 4.工作内容:巡查线路,更换破损的电缆保护管、标志桩、井框、井盖,处理线路缺陷。 | m | 200
2 | 电缆保护管维护 | 1.名称:电缆保护管维护 2.规格:PVC32 3.敷设方式、部位:埋地敷设 4.工作内容:巡查线路,更换破损的电缆保护管、标志桩、井框、井盖,处理线路缺陷。 | m | 320
3 | 电缆维护 | 1.名称:电缆维护 2.规格:YJV-5*6 3.材质:铜芯 4.电压等级(kV):1kV以下 5.工作内容:巡查线路,更换破损的电缆、标志桩、井框、井盖,处理线路缺陷；电缆每年绝缘测试一次 | m | 620
新基南人行天桥
一、 | 电箱维护
1 | 电箱维护 | 1.名称:电箱维护 2.工作内容:测量电压、电流和接地电阻,更换失效的熔断器、负荷开关、空气开关、互感器、接触器等,窗和门锁检修,清扫灰尘等 | 台 | 1
2 | 防水开关电源维护 | 1.名称:防水开关电源维护 2.规格:220V/DC 24V cosΦ≥0.95 300W 3.工作内容:测量电压、电流和接地电阻,更换失效的熔断器、负荷开关、空气开关、互感器、接触器等,窗和门锁检修,清扫灰尘等 | 台 | 6
3 | 照明测试 | 1.名称:照明测试 2.工作内容:巡检、测量、布点、测照度及照度均匀度、测亮度及亮度均匀度、测环境比、统计数据、维护测试设备等 | 处 | 1
二、 | 景观灯具维护
1 | 灯具维护 | 1.名称:灯具 2.型号:文化彩灯 3.规格:25W RGB七彩 IP66 DC24V 4.工作内容:日常巡查维护及灯具清洁,防雷接地的维修保养,更换失效的光源、镇流器、触发器、熔断器、电容器、瓷灯头、灯具、护套线等,灯杆灯具油漆修补 | 套 | 89
2 | 灯具维护 | 1.名称:灯具 2.型号:导光板灯 3.规格:24W 5000K IP65 AC220V 4.工作内容:日常巡查维护及灯具清洁,防雷接地的维修保养,更换失效的光源、镇流器、触发器、熔断器、电容器、瓷灯头、灯具、护套线等,灯杆灯具油漆修补 | 套 | 19
3 | 灯具维护 | 1.名称:灯具 2.型号:星光灯LXG01 3.规格:2W RGB七彩 IP66 DC24V 4.工作内容:日常巡查维护及灯具清洁,防雷接地的维修保养,更换失效的光源、镇流器、触发器、熔断器、电容器、瓷灯头、灯具、护套线等,灯杆灯具油漆修补 | 套 | 50
4 | 灯具维护 | 1.名称:灯具 2.型号:玻璃灯LDG10A 3.规格:15W RGB七彩 IP66 DC24V 4.工作内容:日常巡查维护及灯具清洁,防雷接地的维修保养,更换失效的光源、镇流器、触发器、熔断器、电容器、瓷灯头、灯具、护套线等,灯杆灯具油漆修补 | 套 | 158
三、 | 线缆维护
1 | 电缆保护管维护 | 1.名称:电缆保护管维护 2.规格:SC65 3.工作内容:巡查线路,更换破损的电缆保护管、标志桩、井框、井盖,处理线路缺陷。 | m | 14
2 | 电缆保护管维护 | 1.名称:电缆保护管维护 2.规格:SC50 3.工作内容:巡查线路,更换破损的电缆保护管、标志桩、井框、井盖,处理线路缺陷。 | m | 72.5
3 | 电缆保护管维护 | 1.名称:电缆保护管维护 2.规格:SC25 3.工作内容:巡查线路,更换破损的电缆保护管、标志桩、井框、井盖,处理线路缺陷。 | m | 595.8
4 | 电缆保护管维护 | 1.名称:电缆保护管维护 2.规格:SC20 3.工作内容:巡查线路,更换破损的电缆保护管、标志桩、井框、井盖,处理线路缺陷。 | m | 461
5 | 配管维护 | 1.名称:配管维护 2.规格:DN20 3.材质:塑铝软管 4.敷设方式、部位:钢结构支架配管 5.工作内容:巡查线路,更换破损的电缆保护管、标志桩、井框、井盖,处理线路缺陷。 | m | 82
6 | 电缆维护 | 1.名称:电缆维护 2.规格:YJV-4*35+1*25 3.材质:铜芯 4.电压等级(kV):1kV以下 5.工作内容:巡查线路,更换破损的电缆、标志桩、井框、井盖,处理线路缺陷；电缆每年绝缘测试一次 | m | 389.67
7 | 电缆维护 | 1.名称:电缆维护 2.规格:YJV-5*16 3.材质:铜芯 4.电压等级(kV):1kV以下 5.工作内容:巡查线路,更换破损的电缆、标志桩、井框、井盖,处理线路缺陷；电缆每年绝缘测试一次 | m | 81.5
8 | 电缆维护 | 1.名称:电缆维护 2.规格:ZR-YJV-3*4 3.材质:铜芯 4.电压等级(kV):1kV以下 5.工作内容:巡查线路,更换破损的电缆、标志桩、井框、井盖,处理线路缺陷；电缆每年绝缘测试一次 | m | 654.8
9 | 电缆维护 | 1.名称:电缆维护 2.规格:YJV-2*4 3.材质:铜芯 4.电压等级(kV):1kV以下 5.工作内容:巡查线路,更换破损的电缆、标志桩、井框、井盖,处理线路缺陷；电缆每年绝缘测试一次 | m | 461
10 | 双绞线缆维护 | 1.名称:双绞线缆维护 2.型号:cat5e 3.规格:8X0.3mm2 4.材质:铜芯 5.电压等级(kV):1kV以下 6.工作内容:巡查线路、调整弧垂、处理导线与引下线及其他设施的间距,更换破损线路及其他有缺陷的线路、器具 | m | 217.2
广彩路人行天桥
一、 | 电箱维护
1 | 电箱维护 | 1.名称:电箱维护 2.工作内容:测量电压、电流和接地电阻,更换失效的熔断器、负荷开关、空气开关、互感器、接触器等,窗和门锁检修,清扫灰尘等 | 台 | 1
2 | 防水开关电源维护 | 1.名称:防水开关电源维护 2.规格:220V/DC 24V cosΦ≥0.95 300W 3.工作内容:测量电压、电流和接地电阻,更换失效的熔断器、负荷开关、空气开关、互感器、接触器等,窗和门锁检修,清扫灰尘等 | 台 | 47
3 | 照明测试 | 1.名称:照明测试 2.工作内容:巡检、测量、布点、测照度及照度均匀度、测亮度及亮度均匀度、测环境比、统计数据、维护测试设备等 | 处 | 1
二、 | 景观灯具维护
1 | 灯具维护 | 1.名称:灯具 2.型号:文化彩灯 3.规格:25W RGB七彩 IP66 DC24V 4.工作内容:日常巡查维护及灯具清洁,防雷接地的维修保养,更换失效的光源、镇流器、触发器、熔断器、电容器、瓷灯头、灯具、护套线等,灯杆灯具油漆修补 | 套 | 146
2 | 灯具维护 | 1.名称:灯具 2.型号:导光板灯 3.规格:24W 5000K IP65 AC220V 4.工作内容:日常巡查维护及灯具清洁,防雷接地的维修保养,更换失效的光源、镇流器、触发器、熔断器、电容器、瓷灯头、灯具、护套线等,灯杆灯具油漆修补 | 套 | 12
3 | 灯具维护 | 1.名称:灯具 2.型号:玻璃灯LDG10A 3.规格:15W RGB七彩 IP66 DC24V 4.工作内容:日常巡查维护及灯具清洁,防雷接地的维修保养,更换失效的光源、镇流器、触发器、熔断器、电容器、瓷灯头、灯具、护套线等,灯杆灯具油漆修补 | 套 | 216
4 | 灯具维护 | 1.名称:灯具 2.型号:洗墙灯LXQ02 3.规格:12W 4.工作内容:日常巡查维护及灯具清洁,防雷接地的维修保养,更换失效的光源、镇流器、触发器、熔断器、电容器、瓷灯头、灯具、护套线等,灯杆灯具油漆修补 | 套 | 160
三、 | 线缆维护
1 | 电缆保护管维护 | 1.名称:电缆保护管维护 2.规格:SC80 3.工作内容:巡查线路,更换破损的电缆保护管、标志桩、井框、井盖,处理线路缺陷。 | m | 10
2 | 电缆保护管维护 | 1.名称:电缆保护管维护 2.规格:SC50 3.工作内容:巡查线路,更换破损的电缆保护管、标志桩、井框、井盖,处理线路缺陷。 | m | 170.7
3 | 电缆保护管维护 | 1.名称:电缆保护管维护 2.规格:SC25 3.工作内容:巡查线路,更换破损的电缆保护管、标志桩、井框、井盖,处理线路缺陷。 | m | 854.3
4 | 电缆保护管维护 | 1.名称:电缆保护管维护 2.规格:SC20 3.工作内容:巡查线路,更换破损的电缆保护管、标志桩、井框、井盖,处理线路缺陷。 | m | 703.2
5 | 配管维护 | 1.名称:配管维护 2.规格:DN20 3.材质:塑铝软管 4.敷设方式、部位:钢结构支架配管 5.工作内容:巡查线路,更换破损的电缆保护管、标志桩、井框、井盖,处理线路缺陷。 | m | 751.3
6 | 电缆维护 | 1.名称:电缆维护 2.规格:YJV-4*50+1*35 3.材质:铜芯 4.电压等级(kV):1kV以下 5.工作内容:巡查线路,更换破损的电缆、标志桩、井框、井盖,处理线路缺陷；电缆每年绝缘测试一次 | m | 735.98
7 | 电缆维护 | 1.名称:电缆维护 2.规格:YJV-5*16 3.材质:铜芯 4.电压等级(kV):1kV以下 5.工作内容:巡查线路,更换破损的电缆、标志桩、井框、井盖,处理线路缺陷；电缆每年绝缘测试一次 | m | 194.3
8 | 电缆维护 | 1.名称:电缆维护 2.规格:ZR-YJV-3*4 3.材质:铜芯 4.电压等级(kV):1kV以下 5.工作内容:巡查线路,更换破损的电缆、标志桩、井框、井盖,处理线路缺陷；电缆每年绝缘测试一次 | m | 913.3
9 | 电缆维护 | 1.名称:电缆维护 2.规格:YJV-2*4 3.材质:铜芯 4.电压等级(kV):1kV以下 5.工作内容:巡查线路,更换破损的电缆、标志桩、井框、井盖,处理线路缺陷；电缆每年绝缘测试一次 | m | 703.2
10 | 双绞线缆维护 | 1.名称:双绞线缆维护 2.型号:cat5e 3.规格:8X0.3mm2 4.材质:铜芯 5.电压等级(kV):1kV以下 6.工作内容:巡查线路、调整弧垂、处理导线与引下线及其他设施的间距,更换破损线路及其他有缺陷的线路、器具 | m | 765.8
众利路人行天桥
一、 | 电箱维护
1 | 电箱维护 | 1.名称:电箱维护 2.工作内容:测量电压、电流和接地电阻,更换失效的熔断器、负荷开关、空气开关、互感器、接触器等,窗和门锁检修,清扫灰尘等 | 台 | 1
2 | 防水开关电源维护 | 1.名称:防水开关电源维护 2.规格:220V/DC 24V cosΦ≥0.95 300W 3.工作内容:测量电压、电流和接地电阻,更换失效的熔断器、负荷开关、空气开关、互感器、接触器等,窗和门锁检修,清扫灰尘等 | 台 | 30
3 | 照明测试 | 1.名称:照明测试 2.工作内容:巡检、测量、布点、测照度及照度均匀度、测亮度及亮度均匀度、测环境比、统计数据、维护测试设备等 | 处 | 1
二、 | 景观灯具维护
1 | 灯具维护 | 1.名称:灯具 2.型号:文化彩灯 3.规格:25W RGB七彩 IP66 DC24V 4.工作内容:日常巡查维护及灯具清洁,防雷接地的维修保养,更换失效的光源、镇流器、触发器、熔断器、电容器、瓷灯头、灯具、护套线等,灯杆灯具油漆修补 | 套 | 86
2 | 灯具维护 | 1.名称:灯具 2.型号:导光板灯 3.规格:24W 5000K IP65 AC220V 4.工作内容:日常巡查维护及灯具清洁,防雷接地的维修保养,更换失效的光源、镇流器、触发器、熔断器、电容器、瓷灯头、灯具、护套线等,灯杆灯具油漆修补 | 套 | 19
3 | 灯具维护 | 1.名称:灯具 2.型号:玻璃灯LDG10A 3.规格:15W RGB七彩 IP66 DC24V 4.工作内容:日常巡查维护及灯具清洁,防雷接地的维修保养,更换失效的光源、镇流器、触发器、熔断器、电容器、瓷灯头、灯具、护套线等,灯杆灯具油漆修补 | 套 | 150
三、 | 线缆维护
1 | 电缆保护管维护 | 1.名称:电缆保护管维护 2.规格:SC65 3.工作内容:巡查线路,更换破损的电缆保护管、标志桩、井框、井盖,处理线路缺陷。 | m | 14
2 | 电缆保护管维护 | 1.名称:电缆保护管维护 2.规格:SC50 3.工作内容:巡查线路,更换破损的电缆保护管、标志桩、井框、井盖,处理线路缺陷。 | m | 69.79
3 | 电缆保护管维护 | 1.名称:电缆保护管维护 2.规格:SC25 3.工作内容:巡查线路,更换破损的电缆保护管、标志桩、井框、井盖,处理线路缺陷。 | m | 544.78
4 | 电缆保护管维护 | 1.名称:电缆保护管维护 2.规格:SC20 3.工作内容:巡查线路,更换破损的电缆保护管、标志桩、井框、井盖,处理线路缺陷。 | m | 557.91
5 | 配管维护 | 1.名称:配管维护 2.规格:DN20 3.材质:塑铝软管 4.敷设方式、部位:钢结构支架配管 5.工作内容:巡查线路,更换破损的电缆保护管、标志桩、井框、井盖,处理线路缺陷。 | m | 503.2
6 | 电缆维护 | 1.名称:电缆维护 2.规格:YJV-4*35+1*25 3.材质:铜芯 4.电压等级(kV):1kV以下 5.工作内容:巡查线路,更换破损的电缆、标志桩、井框、井盖,处理线路缺陷；电缆每年绝缘测试一次 | m | 340.82
7 | 电缆维护 | 1.名称:电缆维护 2.规格:YJV-5*16 3.材质:铜芯 4.电压等级(kV):1kV以下 5.工作内容:巡查线路,更换破损的电缆、标志桩、井框、井盖,处理线路缺陷；电缆每年绝缘测试一次 | m | 78.79
8 | 电缆维护 | 1.名称:电缆维护 2.规格:ZR-YJV-3*4 3.材质:铜芯 4.电压等级(kV):1kV以下 5.工作内容:巡查线路,更换破损的电缆、标志桩、井框、井盖,处理线路缺陷；电缆每年绝缘测试一次 | m | 612.3
9 | 电缆维护 | 1.名称:电缆维护 2.规格:YJV-2*4 3.材质:铜芯 4.电压等级(kV):1kV以下 5.工作内容:巡查线路,更换破损的电缆、标志桩、井框、井盖,处理线路缺陷；电缆每年绝缘测试一次 | m | 557.91
10 | 双绞线缆维护 | 1.名称:双绞线缆维护 2.型号:cat5e 3.规格:8X0.3mm2 4.材质:铜芯 5.电压等级(kV):1kV以下 6.工作内容:巡查线路、调整弧垂、处理导线与引下线及其他设施的间距,更换破损线路及其他有缺陷的线路、器具 | m | 521.6
阜东路人行天桥
一、 | 电箱维护
1 | 电箱维护 | 1.名称:电箱维护 2.工作内容:测量电压、电流和接地电阻,更换失效的熔断器、负荷开关、空气开关、互感器、接触器等,窗和门锁检修,清扫灰尘等 | 台 | 1
2 | 防水开关电源维护 | 1.名称:防水开关电源维护 2.规格:220V/DC 24V cosΦ≥0.95 300W 3.工作内容:测量电压、电流和接地电阻,更换失效的熔断器、负荷开关、空气开关、互感器、接触器等,窗和门锁检修,清扫灰尘等 | 台 | 24
3 | 照明测试 | 1.名称:照明测试 2.工作内容:巡检、测量、布点、测照度及照度均匀度、测亮度及亮度均匀度、测环境比、统计数据、维护测试设备等 | 处 | 1
二、 | 景观灯具维护
1 | 灯具维护 | 1.名称:灯具 2.型号:文化彩灯 3.规格:25W RGB七彩 IP66 DC24V 4.工作内容:日常巡查维护及灯具清洁,防雷接地的维修保养,更换失效的光源、镇流器、触发器、熔断器、电容器、瓷灯头、灯具、护套线等,灯杆灯具油漆修补 | 套 | 90
2 | 灯具维护 | 1.名称:灯具 2.型号:导光板灯 3.规格:24W 5000K IP65 AC220V 4.工作内容:日常巡查维护及灯具清洁,防雷接地的维修保养,更换失效的光源、镇流器、触发器、熔断器、电容器、瓷灯头、灯具、护套线等,灯杆灯具油漆修补 | 套 | 16
3 | 灯具维护 | 1.名称:灯具 2.型号:星光灯LXG01 3.规格:2W RGB七彩 IP66 DC24V 4.工作内容:日常巡查维护及灯具清洁,防雷接地的维修保养,更换失效的光源、镇流器、触发器、熔断器、电容器、瓷灯头、灯具、护套线等,灯杆灯具油漆修补 | 套 | 60
4 | 灯具维护 | 1.名称:灯具 2.型号:玻璃灯LDG10A 3.规格:15W RGB七彩 IP66 DC24V 4.工作内容:日常巡查维护及灯具清洁,防雷接地的维修保养,更换失效的光源、镇流器、触发器、熔断器、电容器、瓷灯头、灯具、护套线等,灯杆灯具油漆修补 | 套 | 148
三、 | 线缆维护
1 | 电缆保护管维护 | 1.名称:电缆保护管维护 2.规格:SC65 3.工作内容:巡查线路,更换破损的电缆保护管、标志桩、井框、井盖,处理线路缺陷。 | m | 9
2 | 电缆保护管维护 | 1.名称:电缆保护管维护 2.规格:SC50 3.工作内容:巡查线路,更换破损的电缆保护管、标志桩、井框、井盖,处理线路缺陷。 | m | 73.25
3 | 电缆保护管维护 | 1.名称:电缆保护管维护 2.规格:SC25 3.工作内容:巡查线路,更换破损的电缆保护管、标志桩、井框、井盖,处理线路缺陷。 | m | 611.68
4 | 电缆保护管维护 | 1.名称:电缆保护管维护 2.规格:SC20 3.工作内容:巡查线路,更换破损的电缆保护管、标志桩、井框、井盖,处理线路缺陷。 | m | 467.27
5 | 配管维护 | 1.名称:配管维护 2.规格:DN20 3.材质:塑铝软管 4.敷设方式、部位:钢结构支架配管 5.工作内容:巡查线路,更换破损的电缆保护管、标志桩、井框、井盖,处理线路缺陷。 | m | 104.5
6 | 电缆维护 | 1.名称:电缆维护 2.规格:YJV-4*35+1*25 3.材质:铜芯 4.电压等级(kV):1kV以下 5.工作内容:巡查线路,更换破损的电缆、标志桩、井框、井盖,处理线路缺陷；电缆每年绝缘测试一次 | m | 211.64
7 | 电缆维护 | 1.名称:电缆维护 2.规格:YJV-5*16 3.材质:铜芯 4.电压等级(kV):1kV以下 5.工作内容:巡查线路,更换破损的电缆、标志桩、井框、井盖,处理线路缺陷；电缆每年绝缘测试一次 | m | 80.15
8 | 电缆维护 | 1.名称:电缆维护 2.规格:ZR-YJV-3*4 3.材质:铜芯 4.电压等级(kV):1kV以下 5.工作内容:巡查线路,更换破损的电缆、标志桩、井框、井盖,处理线路缺陷；电缆每年绝缘测试一次 | m | 670.68
9 | 电缆维护 | 1.名称:电缆维护 2.规格:YJV-2*4 3.材质:铜芯 4.电压等级(kV):1kV以下 5.工作内容:巡查线路,更换破损的电缆、标志桩、井框、井盖,处理线路缺陷；电缆每年绝缘测试一次 | m | 467.27
10 | 双绞线缆维护 | 1.名称:双绞线缆维护 2.型号:cat5e 3.规格:8X0.3mm2 4.材质:铜芯 5.电压等级(kV):1kV以下 6.工作内容:巡查线路、调整弧垂、处理导线与引下线及其他设施的间距,更换破损线路及其他有缺陷的线路、器具 | m | 235.26
东晖学校人行天桥
一、 | 电箱维护
1 | 电箱维护 | 1.名称:电箱维护 2.工作内容:测量电压、电流和接地电阻,更换失效的熔断器、负荷开关、空气开关、互感器、接触器等,窗和门锁检修,清扫灰尘等 | 台 | 1
2 | 防水开关电源维护 | 1.名称:防水开关电源维护 2.规格:220V/DC 24V cosΦ≥0.95 300W 3.工作内容:测量电压、电流和接地电阻,更换失效的熔断器、负荷开关、空气开关、互感器、接触器等,窗和门锁检修,清扫灰尘等 | 台 | 20
3 | 照明测试 | 1.名称:照明测试 2.工作内容:巡检、测量、布点、测照度及照度均匀度、测亮度及亮度均匀度、测环境比、统计数据、维护测试设备等 | 处 | 1
二、 | 景观灯具维护
1 | 灯具维护 | 1.名称:灯具 2.型号:文化彩灯 3.规格:25W RGB七彩 IP66 DC24V 4.工作内容:日常巡查维护及灯具清洁,防雷接地的维修保养,更换失效的光源、镇流器、触发器、熔断器、电容器、瓷灯头、灯具、护套线等,灯杆灯具油漆修补 | 套 | 90
2 | 灯具维护 | 1.名称:灯具 2.型号:导光板灯 3.规格:24W 5000K IP65 AC220V 4.工作内容:日常巡查维护及灯具清洁,防雷接地的维修保养,更换失效的光源、镇流器、触发器、熔断器、电容器、瓷灯头、灯具、护套线等,灯杆灯具油漆修补 | 套 | 26
3 | 灯具维护 | 1.名称:灯具 2.型号:星光灯LXG01 3.规格:2W RGB七彩 IP66 DC24V 4.工作内容:日常巡查维护及灯具清洁,防雷接地的维修保养,更换失效的光源、镇流器、触发器、熔断器、电容器、瓷灯头、灯具、护套线等,灯杆灯具油漆修补 | 套 | 50
4 | 灯具维护 | 1.名称:灯具 2.型号:玻璃灯LDG10A 3.规格:15W RGB七彩 IP66 DC24V 4.工作内容:日常巡查维护及灯具清洁,防雷接地的维修保养,更换失效的光源、镇流器、触发器、熔断器、电容器、瓷灯头、灯具、护套线等,灯杆灯具油漆修补 | 套 | 126
三、 | 线缆维护
1 | 电缆保护管维护 | 1.名称:电缆保护管维护 2.规格:SC65 3.工作内容:巡查线路,更换破损的电缆保护管、标志桩、井框、井盖,处理线路缺陷。 | m | 14
2 | 电缆保护管维护 | 1.名称:电缆保护管维护 2.规格:SC50 3.工作内容:巡查线路,更换破损的电缆保护管、标志桩、井框、井盖,处理线路缺陷。 | m | 68.08
3 | 电缆保护管维护 | 1.名称:电缆保护管维护 2.规格:SC25 3.工作内容:巡查线路,更换破损的电缆保护管、标志桩、井框、井盖,处理线路缺陷。 | m | 538.29
4 | 电缆保护管维护 | 1.名称:电缆保护管维护 2.规格:SC20 3.工作内容:巡查线路,更换破损的电缆保护管、标志桩、井框、井盖,处理线路缺陷。 | m | 416.68
5 | 配管维护 | 1.名称:配管维护 2.规格:DN20 3.材质:塑铝软管 4.敷设方式、部位:钢结构支架配管 5.工作内容:巡查线路,更换破损的电缆保护管、标志桩、井框、井盖,处理线路缺陷。 | m | 217.8
6 | 电缆维护 | 1.名称:电缆维护 2.规格:YJV-4*35+1*25 3.材质:铜芯 4.电压等级(kV):1kV以下 5.工作内容:巡查线路,更换破损的电缆、标志桩、井框、井盖,处理线路缺陷；电缆每年绝缘测试一次 | m | 417.14
7 | 电缆维护 | 1.名称:电缆维护 2.规格:YJV-5*16 3.材质:铜芯 4.电压等级(kV):1kV以下 5.工作内容:巡查线路,更换破损的电缆、标志桩、井框、井盖,处理线路缺陷；电缆每年绝缘测试一次 | m | 77.06
8 | 电缆维护 | 1.名称:电缆维护 2.规格:ZR-YJV-3*4 3.材质:铜芯 4.电压等级(kV):1kV以下 5.工作内容:巡查线路,更换破损的电缆、标志桩、井框、井盖,处理线路缺陷；电缆每年绝缘测试一次 | m | 597.29
9 | 电缆维护 | 1.名称:电缆维护 2.规格:YJV-2*4 3.材质:铜芯 4.电压等级(kV):1kV以下 5.工作内容:巡查线路,更换破损的电缆、标志桩、井框、井盖,处理线路缺陷；电缆每年绝缘测试一次 | m | 416.68
10 | 双绞线缆维护 | 1.名称:双绞线缆维护 2.型号:cat5e 3.规格:8X0.3mm2 4.材质:铜芯 5.电压等级(kV):1kV以下 6.工作内容:巡查线路、调整弧垂、处理导线与引下线及其他设施的间距,更换破损线路及其他有缺陷的线路、器具 | m | 226.18

## 竹隐北路（白马中心路至周溪大道）
东莞国际商务区及新增道路灯光照明设施养护项目-养护清单
竹隐北路（白马中心路至周溪大道）
序号 | 养护内容 | 特征描述 | 单位 | 数量 | 备注
一、 | 电箱维护
1 | 电箱维护 | 1.名称:电箱维护 2.工作内容:测量电压、电流和接地电阻,更换失效的熔断器、负荷开关、空气开关、互感器、接触器等,窗和门锁检修,清扫灰尘等 | 台 | 2
2 | 照明测试 | 1.名称:照明测试 2.工作内容:巡检、测量、布点、测照度及照度均匀度、测亮度及亮度均匀度、测环境比、统计数据、维护测试设备等 | 处 | 2
二、 | 立杆灯具维护
1 | 双臂路灯维护 | 1.名称:双臂路灯维护 2.型号:LED路灯 3.规格:200W+60W 4.灯杆高度:8m/6m 5.工作内容:日常巡查维护及灯具清洁,防雷接地的维修保养,更换失效的光源、镇流器、触发器、熔断器、电容器、瓷灯头、灯具、护套线等,灯杆灯具油漆修补 | 套 | 52
2 | 中杆灯维护 | 1.名称:中杆灯维护 2.型号:LED灯具 3.规格:三头LED路灯灯头3*300w 4.灯杆高度:14m 5.工作内容:日常巡查维护及灯具清洁,防雷接地的维修保养,更换失效的光源、镇流器、触发器、熔断器、电容器、瓷灯头、灯具、护套线等,灯杆灯具油漆修补 | 套 | 8
3 | 灯杆灯具清洁油漆 | 1.名称:灯杆灯具清洁油漆 2.工作内容:灯杆灯具表面每年喷漆翻新一次；灯杆灯具表面每半年清洗一次 | 套 | 60
三、 | 线缆维护
1 | 电缆保护管维护 | 1.名称:电缆保护管维护 2.规格:PE75 3.5mm厚 3.敷设方式、部位:详见图纸 4.工作内容:巡查线路,更换破损的电缆保护管、标志桩、井框、井盖,处理线路缺陷。 | m | 3128
2 | 电缆保护管维护 | 1.名称:电缆保护管维护 2.规格:DN100镀锌钢管 4.0mm厚 3.敷设方式、部位:详见图纸 4.工作内容:巡查线路,更换破损的电缆保护管、标志桩、井框、井盖,处理线路缺陷。 | m | 496
3 | 电缆维护 | 1.名称:电缆维护 2.规格:VV-5*25 3.材质:铜芯 4.电压等级(kV):1kV以下 5.工作内容:巡查线路,更换破损的电缆、标志桩、井框、井盖,处理线路缺陷；电缆每年绝缘测试一次 | m | 100
4 | 电缆维护 | 1.名称:电缆维护 2.规格:VV-5*16 3.材质:铜芯 4.电压等级(kV):1kV以下 5.工作内容:巡查线路,更换破损的电缆、标志桩、井框、井盖,处理线路缺陷；电缆每年绝缘测试一次 | m | 3490
5 | 配线维护 | 1.名称:配线维护 2.规格:RVV-3*2.5 3.材质:铜芯 4.电压等级(kV):1kV以下 5.工作内容:巡查线路,更换破损的电缆、标志桩、井框、井盖,处理线路缺陷；电缆每年绝缘测试一次 | m | 1210

## 第一国际片区及周边道路
东莞国际商务区及新增道路灯光照明设施养护项目-养护清单
第一国际片区及周边道路
序号 | 养护内容 | 特征描述 | 单位 | 数量 | 备注
一、 | 电箱维护
1 | 电箱维护 | 1.名称:电箱维护 2.工作内容:测量电压、电流和接地电阻,更换失效的熔断器、负荷开关、空气开关、互感器、接触器等,窗和门锁检修,清扫灰尘等 | 台 | 10
2 | 电箱装饰维护 | 1.名称:电箱装饰维护 2.工作内容:测量电压、电流和接地电阻,更换失效的熔断器、负荷开关、空气开关、互感器、接触器等,窗和门锁检修,清扫灰尘等 | 台 | 20
3 | 开关电源维护 | 1.名称:开关电源维护 2.规格:AC220/DC24V,60W，隔离变压器型,防护等级 IP67,带 PFC 功能 3.工作内容:测量电压、电流和接地电阻,更换失效的熔断器、负荷开关、空气开关、互感器、接触器等,窗和门锁检修,清扫灰尘等 | 台 | 49
4 | 开关电源维护 | 1.名称:开关电源维护 2.规格:AC220/DC24V,30W，隔离变压器型,防护等级 IP67,带 PFC 功能 3.工作内容:测量电压、电流和接地电阻,更换失效的熔断器、负荷开关、空气开关、互感器、接触器等,窗和门锁检修,清扫灰尘等 | 台 | 49
5 | 开关电源维护 | 1.名称:开关电源维护 2.规格:DC24V/200W 3.工作内容:测量电压、电流和接地电阻,更换失效的熔断器、负荷开关、空气开关、互感器、接触器等,窗和门锁检修,清扫灰尘等 | 台 | 3
6 | 开关电源维护 | 1.名称:开关电源维护 2.规格:DC12V/200W 3.工作内容:测量电压、电流和接地电阻,更换失效的熔断器、负荷开关、空气开关、互感器、接触器等,窗和门锁检修,清扫灰尘等 | 台 | 4
7 | 驱动电源维护 | 1.名称:驱动电源维护 2.规格:220/12V 300W 3.工作内容:测量电压、电流和接地电阻,更换失效的熔断器、负荷开关、空气开关、互感器、接触器等,窗和门锁检修,清扫灰尘等 | 个 | 16
8 | 时控开关维护 | 1.名称:时控开关维护 2.规格:KT316 3.工作内容:测量电压、电流和接地电阻,更换失效的熔断器、负荷开关、空气开关、互感器、接触器等,窗和门锁检修,清扫灰尘等 | 个 | 4
9 | 漏电开关维护 | 1.名称:漏电开关维护 2.规格:16A,30MA 3.工作内容:测量电压、电流和接地电阻,更换失效的熔断器、负荷开关、空气开关、互感器、接触器等,窗和门锁检修,清扫灰尘等 | 个 | 4
10 | 照明测试 | 1.名称:照明测试 2.工作内容:巡检、测量、布点、测照度及照度均匀度、测亮度及亮度均匀度、测环境比、统计数据、维护测试设备等 | 处 | 10
二、 | 景观灯具维护
1 | 灯具维护 | 1.名称:灯具维护 2.类型:射树灯 3.规格:LED,24W,DC24V,3000K,Ra80 4.防护等级:IP67 5.工作内容:日常巡查维护及灯具清洁,防雷接地的维修保养,更换失效的光源、镇流器、触发器、熔断器、电容器、瓷灯头、灯具、护套线等,灯杆灯具油漆修补 | 套 | 98
2 | 灯具维护 | 1.名称:灯具维护 2.类型:缠树灯 3.规格:LED,0.03W/颗,DC24V,3000K,Ra80 4.防护等级:IP67 5.工作内容:日常巡查维护及灯具清洁,防雷接地的维修保养,更换失效的光源、镇流器、触发器、熔断器、电容器、瓷灯头、灯具、护套线等,灯杆灯具油漆修补 | 套 | 49
3 | 灯具维护 | 1.名称:灯具维护 2.类型:光之森林 01 3.规格:高 1.3 米 直径 15cm/输入电压 DC12v/2700K 4.工作内容:日常巡查维护及灯具清洁,防雷接地的维修保养,更换失效的光源、镇流器、触发器、熔断器、电容器、瓷灯头、灯具、护套线等,灯杆灯具油漆修补 | 套 | 12
4 | 灯具维护 | 1.名称:灯具维护 2.类型:萤火虫灯 01 3.规格:高 0.9 米 直径 0.8 米/输入电压 DC12-24v 通用/2700K 4.工作内容:日常巡查维护及灯具清洁,防雷接地的维修保养,更换失效的光源、镇流器、触发器、熔断器、电容器、瓷灯头、灯具、护套线等,灯杆灯具油漆修补 | 套 | 39
5 | 灯具维护 | 1.名称:灯具维护 2.类型:星球灯 01 3.规格:直径 300mm/输入电压 DC24V 4.工作内容:日常巡查维护及灯具清洁,防雷接地的维修保养,更换失效的光源、镇流器、触发器、熔断器、电容器、瓷灯头、灯具、护套线等,灯杆灯具油漆修补 | 套 | 5
6 | 灯具维护 | 1.名称:灯具维护 2.类型:星球灯 02 3.规格:直径 500mm/输入电压 DC24V 4.工作内容:日常巡查维护及灯具清洁,防雷接地的维修保养,更换失效的光源、镇流器、触发器、熔断器、电容器、瓷灯头、灯具、护套线等,灯杆灯具油漆修补 | 套 | 5
7 | 灯具维护 | 1.名称:灯具维护 2.类型:LED 地插铜线灯 3.规格:四彩常亮/DC12V 输入/80CM 高/15cm球径 4.工作内容:日常巡查维护及灯具清洁,防雷接地的维修保养,更换失效的光源、镇流器、触发器、熔断器、电容器、瓷灯头、灯具、护套线等,灯杆灯具油漆修补 | 套 | 39
8 | 灯具维护 | 1.名称:灯具维护 2.类型:萤火虫灯 01 3.规格:20W/AC220V 4.工作内容:日常巡查维护及灯具清洁,防雷接地的维修保养,更换失效的光源、镇流器、触发器、熔断器、电容器、瓷灯头、灯具、护套线等,灯杆灯具油漆修补 | 套 | 4
9 | 灯具维护 | 1.名称:灯具维护 2.类型:图案投影灯 01 3.规格:400W/AC220V 4.工作内容:日常巡查维护及灯具清洁,防雷接地的维修保养,更换失效的光源、镇流器、触发器、熔断器、电容器、瓷灯头、灯具、护套线等,灯杆灯具油漆修补 5.备注:含定制多功能灯杆养护 | 套 | 6
10 | 灯具维护 | 1.名称:灯具维护 2.类型:成套视频投影机 01 3.规格:400W/AC220V 4.工作内容:日常巡查维护及灯具清洁,防雷接地的维修保养,更换失效的光源、镇流器、触发器、熔断器、电容器、瓷灯头、灯具、护套线等,灯杆灯具油漆修补 5.备注:含定制多功能灯杆养护 | 套 | 2
11 | 灯具维护 | 1.名称:灯具维护 2.类型:互动投影一体机01 3.规格:1050W/AC220V 4.工作内容:日常巡查维护及灯具清洁,防雷接地的维修保养,更换失效的光源、镇流器、触发器、熔断器、电容器、瓷灯头、灯具、护套线等,灯杆灯具油漆修补 5.备注:含短焦镜头、雷达、定制多功能灯杆养护 | 套 | 1
12 | 灯具维护 | 1.名称:灯具维护 2.类型:成套视频投影机01 3.规格:400W/AC220V 4.工作内容:日常巡查维护及灯具清洁,防雷接地的维修保养,更换失效的光源、镇流器、触发器、熔断器、电容器、瓷灯头、灯具、护套线等,灯杆灯具油漆修补 5.备注:含定制多功能灯杆养护 | 套 | 2
13 | 灯具维护 | 1.名称:灯具维护 2.类型:草坪灯 3.规格:LED,9W,220V,色温 4000K,光效95Lm/W,显色性 Ra80，光束角漫反射， 寿命 50000h 4.工作内容:日常巡查维护及灯具清洁,防雷接地的维修保养,更换失效的光源、镇流器、触发器、熔断器、电容器、瓷灯头、灯具、护套线等,灯杆灯具油漆修补 | 套 | 98
14 | 灯具维护 | 1.名称:灯具维护 2.类型:LED 灯带 3.规格:LED,5W/m,12V,色温 3000K,光效 95Lm/W,显色性 Ra80，光束角漫反射， 寿命 50000h 4.工作内容:日常巡查维护及灯具清洁,防雷接地的维修保养,更换失效的光源、镇流器、触发器、熔断器、电容器、瓷灯头、灯具、护套线等,灯杆灯具油漆修补 | m | 316
15 | 灯具维护 | 1.名称:灯具维护 2.类型:COB 灯带 3.规格:10W/m ，4000K 4.工作内容:日常巡查维护及灯具清洁,防雷接地的维修保养,更换失效的光源、镇流器、触发器、熔断器、电容器、瓷灯头、灯具、护套线等,灯杆灯具油漆修补 5.备注:含铝合金槽养护 | m | 180
16 | 慢行动态指引屏维护 | 1.名称:灯具维护 2.类型:慢行动态指引屏 3.规格:规格：55 寸，双面屏；含显示屏、屏体、媒体播放主机、 电源模块等。1、液晶屏(1)屏幕类型：55 英寸液晶屏；采用 LCD 面板； (2)背光技术：LED；(3)面板技术： IPS--耐高温屏； (4) 分辨率： 2160 X 3840(4K)； (5)整机尺寸：1900(高)×880(宽) *160（厚）mm； (6)亮度： ≥3000nits（阳光直射下清晰可视）；(7)亮度控制：以环境亮度自动调节；(8)显示比例：16 : 9 4.工作内容:日常巡查维护及灯具清洁,防雷接地的维修保养,更换失效的光源、镇流器、触发器、熔断器、电容器、瓷灯头、灯具、护套线等,灯杆灯具油漆修补 5.备注:含物联网安全模块、工业级光纤收发器、电源防雷器养护 | 套 | 2
三、 | 线缆维护
1 | 电缆保护管维护 | 1.名称:电缆保护管维护 2.规格:PVC50*2.0mm 3.敷设方式、部位:详见图纸 4.工作内容:巡查线路,更换破损的电缆保护管、标志桩、井框、井盖,处理线路缺陷。 | m | 3017
2 | 电缆保护管维护 | 1.名称:电缆保护管维护 2.规格:仿生树藤线管 PC20 3.敷设方式、部位:详见图纸 4.工作内容:巡查线路,更换破损的电缆保护管、标志桩、井框、井盖,处理线路缺陷。 | m | 588
3 | 电缆保护管维护 | 1.名称:电缆保护管维护 2.规格:PVC20 3.敷设方式、部位:详见图纸 4.工作内容:巡查线路,更换破损的电缆保护管、标志桩、井框、井盖,处理线路缺陷。 | m | 178
4 | 电缆保护管维护 | 1.名称:电缆保护管维护 2.规格:PVC32 3.敷设方式、部位:详见图纸 4.工作内容:巡查线路,更换破损的电缆保护管、标志桩、井框、井盖,处理线路缺陷。 | m | 309
5 | 电缆保护管维护 | 1.名称:电缆保护管维护 2.规格:PVC25*2.5mm 3.敷设方式、部位:详见图纸 4.工作内容:巡查线路,更换破损的电缆保护管、标志桩、井框、井盖,处理线路缺陷。 | m | 342
6 | 电缆保护管维护 | 1.名称:电缆保护管维护 2.规格:PVC25*2.0mm 3.敷设方式、部位:详见图纸 4.工作内容:巡查线路,更换破损的电缆保护管、标志桩、井框、井盖,处理线路缺陷。 | m | 40
7 | 电缆保护管维护 | 1.名称:电缆保护管维护 2.规格:PVC32*2.5mm 3.敷设方式、部位:详见图纸 4.工作内容:巡查线路,更换破损的电缆保护管、标志桩、井框、井盖,处理线路缺陷。 | m | 3461
8 | 电缆保护管维护 | 1.名称:电缆保护管维护 2.规格:PVC50*3.5mm 3.敷设方式、部位:详见图纸 4.工作内容:巡查线路,更换破损的电缆保护管、标志桩、井框、井盖,处理线路缺陷。 | m | 1281
9 | 电缆保护管维护 | 1.名称:电缆保护管维护 2.规格:SC100*4.0mm，内外壁防腐防锈处理 3.敷设方式、部位:详见图纸 4.工作内容:巡查线路,更换破损的电缆保护管、标志桩、井框、井盖,处理线路缺陷。 | m | 300
10 | 电缆维护 | 1.名称:电缆维护 2.规格:YZ-2*4 3.材质:铜芯 4.电压等级(kV):1kV以下 5.工作内容:巡查线路,更换破损的电缆、标志桩、井框、井盖,处理线路缺陷；电缆每年绝缘测试一次 | m | 588
11 | 电缆维护 | 1.名称:电缆维护 2.规格:YJV-3*4 3.材质:铜芯 4.电压等级(kV):1kV以下 5.工作内容:巡查线路,更换破损的电缆、标志桩、井框、井盖,处理线路缺陷；电缆每年绝缘测试一次 | m | 2532
12 | 电缆维护 | 1.名称:电缆维护 2.规格:YJV-5*16 3.材质:铜芯 4.电压等级(kV):1kV以下 5.工作内容:巡查线路,更换破损的电缆、标志桩、井框、井盖,处理线路缺陷；电缆每年绝缘测试一次 | m | 700
13 | 电缆维护 | 1.名称:电缆维护 2.规格:ZR-YJV-3*2.5 3.材质:铜芯 4.电压等级(kV):1kV以下 5.工作内容:巡查线路,更换破损的电缆、标志桩、井框、井盖,处理线路缺陷；电缆每年绝缘测试一次 | m | 126
14 | 电缆维护 | 1.名称:电缆维护 2.规格:ZR-YJV-2*1 3.材质:铜芯 4.电压等级(kV):1kV以下 5.工作内容:巡查线路,更换破损的电缆、标志桩、井框、井盖,处理线路缺陷；电缆每年绝缘测试一次 | m | 52
15 | 电缆维护 | 1.名称:电缆维护 2.规格:YJV-0.6/1KV-2*4 3.材质:铜芯 4.电压等级(kV):1kV以下 5.工作内容:巡查线路,更换破损的电缆、标志桩、井框、井盖,处理线路缺陷；电缆每年绝缘测试一次 | m | 342
16 | 电缆维护 | 1.名称:电缆维护 2.规格:ZC-YJV-0.6/1KV-3*4 3.材质:铜芯 4.电压等级(kV):1kV以下 5.工作内容:巡查线路,更换破损的电缆、标志桩、井框、井盖,处理线路缺陷；电缆每年绝缘测试一次 | m | 104
17 | 电缆维护 | 1.名称:电缆维护 2.规格:YJV-0.6/1KV-3*6 3.材质:铜芯 4.电压等级(kV):1kV以下 5.工作内容:巡查线路,更换破损的电缆、标志桩、井框、井盖,处理线路缺陷；电缆每年绝缘测试一次 | m | 3461
18 | 电缆维护 | 1.名称:电缆维护 2.规格:ZC-YJV-0.6/1KV-5*4 3.材质:铜芯 4.电压等级(kV):1kV以下 5.工作内容:巡查线路,更换破损的电缆、标志桩、井框、井盖,处理线路缺陷；电缆每年绝缘测试一次 | m | 15
19 | 电缆维护 | 1.名称:电缆维护 2.规格:YJV-0.6/1KV-5*10 3.材质:铜芯 4.电压等级(kV):1kV以下 5.工作内容:巡查线路,更换破损的电缆、标志桩、井框、井盖,处理线路缺陷；电缆每年绝缘测试一次 | m | 1281
20 | 电缆维护 | 1.名称:电缆维护 2.规格:YJV-0.6/1KV-5*16 3.材质:铜芯 4.电压等级(kV):1kV以下 5.工作内容:巡查线路,更换破损的电缆、标志桩、井框、井盖,处理线路缺陷；电缆每年绝缘测试一次 | m | 1243
21 | 配线维护 | 1.名称:配线维护 2.规格:RVV-450/750V-3*2.5 3.材质:铜芯 4.电压等级(kV):1kV以下 5.工作内容:巡查线路,更换破损的电缆、标志桩、井框、井盖,处理线路缺陷；电缆每年绝缘测试一次 | m | 835
22 | 双绞线缆维护 | 1.名称:双绞线缆维护 2.规格:高品质国标六类 3.材质:铜芯 4.电压等级(kV):1kV以下 5.工作内容:巡查线路、调整弧垂、处理导线与引下线及其他设施的间距,更换破损线路及其他有缺陷的线路、器具 | m | 210
23 | 光缆维护 | 1.名称:光缆维护 2.规格:GYTS-4B1 3.工作内容:巡查线路、调整弧垂、处理导线与引下线及其他设施的间距,更换破损线路及其他有缺陷的线路、器具 | m | 595
24 | 音频线缆维护 | 1.名称:音频线维护 2.规格:专用音响线 3.材质:铜芯 4.电压等级(kV):1kV以下 5.工作内容:巡查线路、调整弧垂、处理导线与引下线及其他设施的间距,更换破损线路及其他有缺陷的线路、器具 | m | 70

## 纬二路北部学校段道路
东莞国际商务区及新增道路灯光照明设施养护项目-养护清单
纬二路北部学校段道路
序号 | 养护内容 | 特征描述 | 单位 | 数量 | 备注
一、 | 立杆灯具维护
1 | 双臂智慧路灯维护 | 1.名称:双臂智慧路灯维护 2.型号:LED路灯 3.规格:2*60W 4.灯杆高度:12米 5.工作内容:日常巡查维护及灯具清洁,防雷接地的维修保养,更换失效的光源、镇流器、触发器、熔断器、电容器、瓷灯头、灯具、护套线等,灯杆灯具油漆修补 | 套 | 16
2 | 庭院灯维护 | 1.名称:庭院灯维护 2.规格:36W 2800K AC220V IP65 3.灯杆高度:4m 4.工作内容:日常巡查维护及灯具清洁,防雷接地的维修保养,更换失效的光源、镇流器、触发器、熔断器、电容器、瓷灯头、灯具、护套线等,灯杆灯具油漆修补 | 套 | 11
3 | 灯杆灯具清洁油漆 | 1.名称:灯杆灯具清洁油漆 2.工作内容:灯杆灯具表面每年喷漆翻新一次；灯杆灯具表面每半年清洗一次 | 套 | 27
二、 | 线缆维护
1 | 电缆保护管维护 | 1.名称:电缆保护管维护 2.规格:PEφ50 3.工作内容:巡查线路,更换破损的电缆保护管、标志桩、井框、井盖,处理线路缺陷。 | m | 128
2 | 电缆保护管维护 | 1.名称:电缆保护管维护 2.规格:PEφ75 3.工作内容:巡查线路,更换破损的电缆保护管、标志桩、井框、井盖,处理线路缺陷。 | m | 1758.23
3 | 电缆保护管维护 | 1.名称:电缆保护管维护 2.规格:PEφ100 3.工作内容:巡查线路,更换破损的电缆保护管、标志桩、井框、井盖,处理线路缺陷。 | m | 376.4
4 | 电缆保护管维护 | 1.名称:电缆保护管维护 2.规格:PVCφ75 3.工作内容:巡查线路,更换破损的电缆保护管、标志桩、井框、井盖,处理线路缺陷。 | m | 120
5 | 电缆保护管维护 | 1.名称:电缆保护管维护 2.规格:PVC32 3.工作内容:巡查线路,更换破损的电缆保护管、标志桩、井框、井盖,处理线路缺陷。 | m | 242
6 | 电缆维护 | 1.名称:电缆维护 2.规格:YJLHV-5*25 3.材质:铝芯 4.电压等级(kV):1kV以下 5.工作内容:巡查线路,更换破损的电缆、标志桩、井框、井盖,处理线路缺陷；电缆每年绝缘测试一次 | m | 507.01
7 | 电缆维护 | 1.名称:电缆维护 2.规格:VLV-4*25+1*16 3.材质:铝芯 4.电压等级(kV):1kV以下 5.工作内容:巡查线路,更换破损的电缆、标志桩、井框、井盖,处理线路缺陷；电缆每年绝缘测试一次 | m | 60
8 | 电缆维护 | 1.名称:电缆维护 2.规格:YJV-3*6 3.材质:铜芯 4.电压等级(kV):1kV以下 5.工作内容:巡查线路,更换破损的电缆、标志桩、井框、井盖,处理线路缺陷；电缆每年绝缘测试一次 | m | 242

## 宏远AI产业园东侧道路
东莞国际商务区及新增道路灯光照明设施养护项目-养护清单
宏远AI产业园东侧道路
序号 | 养护内容 | 特征描述 | 单位 | 数量 | 备注
一、 | 立杆灯具维护
1 | 单臂路灯维护 | 1.名称:单臂路灯维护 2.型号:LED路灯 3.规格:150W 4.灯杆高度:10m 5.工作内容:日常巡查维护及灯具清洁,防雷接地的维修保养,更换失效的光源、镇流器、触发器、熔断器、电容器、瓷灯头、灯具、护套线等,灯杆灯具油漆修补 | 套 | 10
2 | 灯杆灯具清洁油漆 | 1.名称:灯杆灯具清洁油漆 2.工作内容:灯杆灯具表面每年喷漆翻新一次；灯杆灯具表面每半年清洗一次 | 套 | 10
二、 | 线缆维护
1 | 电缆保护管维护 | 1.名称:电缆保护管维护 2.规格:PVC70/2.5 3.敷设方式、部位:详见图纸 4.工作内容:巡查线路,更换破损的电缆保护管、标志桩、井框、井盖,处理线路缺陷。 | m | 305
2 | 电缆保护管维护 | 1.名称:电缆保护管维护 2.规格:镀锌钢管 RC80/4 3.敷设方式、部位:详见图纸 4.工作内容:巡查线路,更换破损的电缆保护管、标志桩、井框、井盖,处理线路缺陷。 | m | 70
3 | 电缆维护 | 1.名称:电缆维护 2.规格:YJV-4*25+1*16 3.材质:铜芯 4.电压等级(kV):1kV以下 5.工作内容:巡查线路,更换破损的电缆、标志桩、井框、井盖,处理线路缺陷；电缆每年绝缘测试一次 | m | 375

## 绿色路
东莞国际商务区及新增道路灯光照明设施养护项目-养护清单
绿色路
序号 | 养护内容 | 特征描述 | 单位 | 数量 | 备注
一、 | 电箱维护
1 | 电箱维护 | 1.名称:电箱维护 2.工作内容:测量电压、电流和接地电阻,更换失效的熔断器、负荷开关、空气开关、互感器、接触器等,窗和门锁检修,清扫灰尘等 | 台 | 6
2 | 防水电源维护 | 1.名称:防水电源1维护 2.规格:60W/DC24V 3.工作内容:测量电压、电流和接地电阻,更换失效的熔断器、负荷开关、空气开关、互感器、接触器等,窗和门锁检修,清扫灰尘等 | 台 | 110
3 | 防水电源维护 | 1.名称:防水电源2维护 2.规格:100W/DC24V 3.工作内容:测量电压、电流和接地电阻,更换失效的熔断器、负荷开关、空气开关、互感器、接触器等,窗和门锁检修,清扫灰尘等 | 台 | 32
4 | 防水电源维护 | 1.名称:防水电源3维护 2.规格:400W/DC24V 3.工作内容:测量电压、电流和接地电阻,更换失效的熔断器、负荷开关、空气开关、互感器、接触器等,窗和门锁检修,清扫灰尘等 | 台 | 20
5 | 控制器维护 | 1.名称:染色投光灯控制器维护 2.规格:DMX512控制器，带GPS同步，2串口，各配2个信号放大器 3.工作内容:测量电压、电流和接地电阻,更换失效的熔断器、负荷开关、空气开关、互感器、接触器等,窗和门锁检修,清扫灰尘等 | 套 | 2
6 | 时控控制器维护 | 1.名称:时控控制器维护 2.工作内容:测量电压、电流和接地电阻,更换失效的熔断器、负荷开关、空气开关、互感器、接触器等,窗和门锁检修,清扫灰尘等 | 套 | 18
7 | 照明测试 | 1.名称:照明测试 2.工作内容:巡检、测量、布点、测照度及照度均匀度、测亮度及亮度均匀度、测环境比、统计数据、维护测试设备等 | 处 | 6
二、 | 立杆灯具维护
1 | 庭院灯维护 | 1.名称:庭院灯维护 2.规格:3000K/AC220V/30W/IP65，H=3.5m 3.灯杆高度:3.5m 4.工作内容:日常巡查维护及灯具清洁,防雷接地的维修保养,更换失效的光源、镇流器、触发器、熔断器、电容器、瓷灯头、灯具、护套线等,灯杆灯具油漆修补 | 套 | 370
2 | 庭院灯维护 | 1.名称:庭院灯维护 2.规格:40W 3.灯杆高度:4m 4.工作内容:日常巡查维护及灯具清洁,防雷接地的维修保养,更换失效的光源、镇流器、触发器、熔断器、电容器、瓷灯头、灯具、护套线等,灯杆灯具油漆修补 | 套 | 1
3 | 灯杆灯具清洁油漆 | 1.名称:灯杆灯具清洁油漆 2.工作内容:灯杆灯具表面每年喷漆翻新一次；灯杆灯具表面每半年清洗一次 | 套 | 371
三、 | 景观灯具维护
1 | 灯具维护 | 1.名称:灯具 2.型号:LOGO立体字 3.参数:定制300宽镀锌钢立体字灯箱 不发光处喷绿色氟碳漆 4.工作内容:日常巡查维护及灯具清洁,防雷接地的维修保养,更换失效的光源、镇流器、触发器、熔断器、电容器、瓷灯头、灯具、护套线等,灯杆灯具油漆修补 | 项 | 1
2 | 灯具维护 | 1.名称:灯具 2.型号:4图图案灯 3.规格:LED 160W 4.工作内容:日常巡查维护及灯具清洁,防雷接地的维修保养,更换失效的光源、镇流器、触发器、熔断器、电容器、瓷灯头、灯具、护套线等,灯杆灯具油漆修补 5.备注:含立杆养护 | 套 | 12
3 | 灯具维护 | 1.名称:灯具 2.型号:LED照树灯1 3.规格:3000K/AC220V/36W/IP65，内置防水恒流驱动，灌胶防水，斜口外壳，加防眩网 4.工作内容:日常巡查维护及灯具清洁,防雷接地的维修保养,更换失效的光源、镇流器、触发器、熔断器、电容器、瓷灯头、灯具、护套线等,灯杆灯具油漆修补 | 套 | 116
4 | 灯具维护 | 1.名称:灯具 2.型号:LED照树灯2 3.规格:000K/AC220V/54W/IP65，内置防水恒流驱动，灌胶防水，斜口外壳，加防眩网 4.工作内容:日常巡查维护及灯具清洁,防雷接地的维修保养,更换失效的光源、镇流器、触发器、熔断器、电容器、瓷灯头、灯具、护套线等,灯杆灯具油漆修补 | 套 | 21
5 | 灯具维护 | 1.名称:灯具 2.型号:LED灯串 3.规格:5W/m，3000K/DC24V7/IP65，硅胶无暗区款 4.工作内容:日常巡查维护及灯具清洁,防雷接地的维修保养,更换失效的光源、镇流器、触发器、熔断器、电容器、瓷灯头、灯具、护套线等,灯杆灯具油漆修补 | m | 2160
6 | 灯具维护 | 1.名称:灯具 2.型号:LED鸟巢投光灯 3.规格:3000K/AC220V/36W/IP65，内置防水恒流驱动，灌胶防水，平口外壳，带编织鸟巢 4.工作内容:日常巡查维护及灯具清洁,防雷接地的维修保养,更换失效的光源、镇流器、触发器、熔断器、电容器、瓷灯头、灯具、护套线等,灯杆灯具油漆修补 | 套 | 55
7 | 灯具维护 | 1.名称:灯具 2.型号:染色LED投光灯3C-c 3.规格:Ф230，RGBW，5054灯珠，单颗灯珠4W，光源功率144W，输出功率72W，透镜角度45度，DC24V，DMX512外控模式，防护等级IP65，灌胶防水 直径230mm，斜口外壳，出线50CM，信号线与电源线分开，输入输出共计4条线含，加防眩网 4.工作内容:日常巡查维护及灯具清洁,防雷接地的维修保养,更换失效的光源、镇流器、触发器、熔断器、电容器、瓷灯头、灯具、护套线等,灯杆灯具油漆修补 | 套 | 78
8 | 灯具维护 | 1.名称:灯具 2.型号:LED插地射灯 3.规格:10W/3000K/COB光源 4.工作内容:日常巡查维护及灯具清洁,防雷接地的维修保养,更换失效的光源、镇流器、触发器、熔断器、电容器、瓷灯头、灯具、护套线等,灯杆灯具油漆修补 | 套 | 10
9 | 灯具维护 | 1.名称:灯具 2.型号:小柱头灯 3.规格:4000K/100*100*100mm铝+PC/IP65/5w 4.工作内容:日常巡查维护及灯具清洁,防雷接地的维修保养,更换失效的光源、镇流器、触发器、熔断器、电容器、瓷灯头、灯具、护套线等,灯杆灯具油漆修补 | 套 | 8
10 | 灯具维护 | 1.名称:灯具 2.型号:LED隧道灯 3.规格:功率100W，外观尺寸150*310*130mm，6000K，常亮，采用飞利浦灯珠，飞利浦电源，220V输入，防护等级 IP65 4.工作内容:日常巡查维护及灯具清洁,防雷接地的维修保养,更换失效的光源、镇流器、触发器、熔断器、电容器、瓷灯头、灯具、护套线等,灯杆灯具油漆修补 | 套 | 8
11 | 灯具维护 | 1.名称:灯具 2.型号:萤火虫 3.规格:功率：20W 光源：日亚 激光 色温：6500-8000K 光源寿命：≥10000小时（连续工作6小时需关灯冷却灯体） 输入电压：AC85-265V 50/60HZ 4.工作内容:日常巡查维护及灯具清洁,防雷接地的维修保养,更换失效的光源、镇流器、触发器、熔断器、电容器、瓷灯头、灯具、护套线等,灯杆灯具油漆修补 | 套 | 10
12 | 灯具维护 | 1.名称:灯具 2.型号:LED灯带 3.规格:直径16mm 4000K 10W/M 220V高压灯带 4.工作内容:日常巡查维护及灯具清洁,防雷接地的维修保养,更换失效的光源、镇流器、触发器、熔断器、电容器、瓷灯头、灯具、护套线等,灯杆灯具油漆修补 | m | 450
13 | 灯具维护 | 1.名称:灯具 2.型号:投光灯 3.规格:150W LED灯 4.工作内容:日常巡查维护及灯具清洁,防雷接地的维修保养,更换失效的光源、镇流器、触发器、熔断器、电容器、瓷灯头、灯具、护套线等,灯杆灯具油漆修补 | 套 | 3
14 | 灯具维护 | 1.名称:灯具 2.型号:投光灯 3.规格:200W LED灯 4.工作内容:日常巡查维护及灯具清洁,防雷接地的维修保养,更换失效的光源、镇流器、触发器、熔断器、电容器、瓷灯头、灯具、护套线等,灯杆灯具油漆修补 | 套 | 18
四、 | 线缆维护
1 | 电缆保护管维护 | 1.名称:电缆保护管维护 2.型号:仿真树藤软管 3.规格:DN20 4.敷设方式、部位:详见图纸 5.工作内容:巡查线路,更换破损的电缆保护管、标志桩、井框、井盖,处理线路缺陷。 | m | 805
2 | 电缆保护管维护 | 1.名称:电缆保护管维护 2.规格:PE40 3.敷设方式、部位:埋地敷设 4.工作内容:巡查线路,更换破损的电缆保护管、标志桩、井框、井盖,处理线路缺陷。 | m | 2000
3 | 电缆保护管维护 | 1.名称:电缆保护管维护 2.规格:PVC40 3.敷设方式、部位:埋地敷设 4.工作内容:巡查线路,更换破损的电缆保护管、标志桩、井框、井盖,处理线路缺陷。 | m | 20855
4 | 电缆保护管维护 | 1.名称:电缆保护管维护 2.规格:PVC32 3.敷设方式、部位:埋地敷设 4.工作内容:巡查线路,更换破损的电缆保护管、标志桩、井框、井盖,处理线路缺陷。 | m | 540
5 | 电缆保护管维护 | 1.名称:电缆保护管维护 2.规格:PVC25 3.敷设方式、部位:埋地敷设 4.工作内容:巡查线路,更换破损的电缆保护管、标志桩、井框、井盖,处理线路缺陷。 | m | 1992
6 | 电缆维护 | 1.名称:电缆维护 2.规格:ZC-YJV-5*10 3.材质:铜芯 4.电压等级(kV):1kV以下 5.工作内容:巡查线路,更换破损的电缆、标志桩、井框、井盖,处理线路缺陷；电缆每年绝缘测试一次 | m | 2815
7 | 电缆维护 | 1.名称:电缆维护 2.规格:ZC-YJV-5*4 3.材质:铜芯 4.电压等级(kV):1kV以下 5.工作内容:巡查线路,更换破损的电缆、标志桩、井框、井盖,处理线路缺陷；电缆每年绝缘测试一次 | m | 20394
8 | 配线维护 | 1.名称:配线维护 2.规格:ZC-RVV-2*4 3.材质:铜芯 4.电压等级(kV):1kV以下 5.工作内容:巡查线路,更换破损的电缆、标志桩、井框、井盖,处理线路缺陷；电缆每年绝缘测试一次 | m | 844
9 | 配线维护 | 1.名称:配线维护 2.规格:ZC-RVV-3*2.5 3.材质:铜芯 4.电压等级(kV):1kV以下 5.工作内容:巡查线路,更换破损的电缆、标志桩、井框、井盖,处理线路缺陷；电缆每年绝缘测试一次 | m | 837
10 | 配线维护 | 1.名称:配线维护 2.规格:RVV-2*2.5 3.材质:铜芯 4.电压等级(kV):1kV以下 5.工作内容:巡查线路,更换破损的电缆、标志桩、井框、井盖,处理线路缺陷；电缆每年绝缘测试一次 | m | 500
11 | 配线维护 | 1.名称:配线维护 2.规格:ZC-RVV-3*6 3.材质:铜芯 4.电压等级(kV):1kV以下 5.工作内容:巡查线路,更换破损的电缆、标志桩、井框、井盖,处理线路缺陷；电缆每年绝缘测试一次 | m | 566
12 | 双绞线缆维护 | 1.名称:双绞线缆维护 2.规格:超六类网线 3.材质:铜芯 4.电压等级(kV):1kV以下 5.工作内容:巡查线路、调整弧垂、处理导线与引下线及其他设施的间距,更换破损线路及其他有缺陷的线路、器具 | m | 800

## 文体路
东莞国际商务区及新增道路灯光照明设施养护项目-养护清单
文体路
序号 | 养护内容 | 特征描述 | 单位 | 数量 | 备注
一、 | 立杆灯具维护
1 | 钢杆单臂路灯维护 | 1.名称:钢杆单臂路灯维护 2.型号:LED路灯 3.规格:1*LED80W,防护等级IP65 4.灯杆高度:杆高8m，壁厚4mm 5.工作内容:日常巡查维护及灯具清洁,防雷接地的维修保养,更换失效的光源、镇流器、触发器、熔断器、电容器、瓷灯头、灯具、护套线等,灯杆灯具油漆修补 | 套 | 13
2 | 钢杆单臂路灯维护 | 1.名称:钢杆单臂路灯维护 2.型号:LED路灯 3.规格:LED 150W 4.灯杆高度:8m 5.工作内容:日常巡查维护及灯具清洁,防雷接地的维修保养,更换失效的光源、镇流器、触发器、熔断器、电容器、瓷灯头、灯具、护套线等,灯杆灯具油漆修补 | 套 | 9
3 | 高杆路灯维护 | 1.名称:高杆路灯维护 2.型号:三头泛光路灯 3.规格:3*LED200W,防护等级IP65 4.灯杆高度:杆高12m，壁厚4.5mm 5.工作内容:日常巡查维护及灯具清洁,防雷接地的维修保养,更换失效的光源、镇流器、触发器、熔断器、电容器、瓷灯头、灯具、护套线等,灯杆灯具油漆修补 | 套 | 3
4 | 灯杆灯具清洁油漆 | 1.名称:灯杆灯具清洁油漆 2.工作内容:灯杆灯具表面每年喷漆翻新一次；灯杆灯具表面每半年清洗一次 | 套 | 25
二、 | 景观灯具维护
1 | 灯具维护 | 1.名称:灯具 2.型号:LED发光球 3.规格:12W 4.工作内容:日常巡查维护及灯具清洁,防雷接地的维修保养,更换失效的光源、镇流器、触发器、熔断器、电容器、瓷灯头、灯具、护套线等,灯杆灯具油漆修补 | 套 | 8
三、 | 线缆维护
1 | 电缆保护管维护 | 1.名称:电缆保护管维护 2.规格:PVC75 3.敷设方式、部位:埋地敷设 4.工作内容:巡查线路,更换破损的电缆保护管、标志桩、井框、井盖,处理线路缺陷。 | m | 675
2 | 电缆保护管维护 | 1.名称:电缆保护管维护 2.规格:PVC25 3.敷设方式、部位:埋地敷设 4.工作内容:巡查线路,更换破损的电缆保护管、标志桩、井框、井盖,处理线路缺陷。 | m | 25
3 | 电缆维护 | 1.名称:电缆维护 2.规格:YJV-1kV-5*16 3.材质:铜芯 4.电压等级(kV):1kV以下 5.工作内容:巡查线路,更换破损的电缆、标志桩、井框、井盖,处理线路缺陷；电缆每年绝缘测试一次 | m | 693
4 | 电缆维护 | 1.名称:电缆维护 2.规格:YJV-3*4 3.材质:铜芯 4.电压等级(kV):1kV以下 5.工作内容:巡查线路,更换破损的电缆、标志桩、井框、井盖,处理线路缺陷；电缆每年绝缘测试一次 | m | 26
5 | 配线维护 | 1.名称:配线维护 2.规格:ZC-RVV-5*2.5 3.材质:铜芯 4.电压等级(kV):1kV以下 5.工作内容:巡查线路,更换破损的电缆、标志桩、井框、井盖,处理线路缺陷；电缆每年绝缘测试一次 | m | 24
6 | 配线维护 | 1.名称:配线维护 2.规格:ZC-RVV-3*2.5 3.材质:铜芯 4.电压等级(kV):1kV以下 5.工作内容:巡查线路,更换破损的电缆、标志桩、井框、井盖,处理线路缺陷；电缆每年绝缘测试一次 | m | 104

## 石鼓河碧道
东莞国际商务区及新增道路灯光照明设施养护项目-养护清单
石鼓河碧道
序号 | 养护内容 | 特征描述 | 单位 | 数量 | 备注
一、 | 立杆灯具维护
1 | 庭院灯维护 | 1.名称:庭院灯维护 2.规格:30W 3.灯杆高度:3.5m 4.工作内容:日常巡查维护及灯具清洁,防雷接地的维修保养,更换失效的光源、镇流器、触发器、熔断器、电容器、瓷灯头、灯具、护套线等,灯杆灯具油漆修补 | 套 | 3
2 | 灯杆灯具清洁油漆 | 1.名称:灯杆灯具清洁油漆 2.工作内容:灯杆灯具表面每年喷漆翻新一次；灯杆灯具表面每半年清洗一次 | 套 | 3
二、 | 线缆维护
1 | 电缆保护管维护 | 1.名称:电缆保护管维护 2.规格:PVC50 3.敷设方式、部位:埋地敷设 4.工作内容:巡查线路,更换破损的电缆保护管、标志桩、井框、井盖,处理线路缺陷。 | m | 85.56
2 | 电缆维护 | 1.名称:电缆维护 2.规格:YJV-5*6 3.材质:铜芯 4.电压等级(kV):1kV以下 5.工作内容:巡查线路,更换破损的电缆、标志桩、井框、井盖,处理线路缺陷；电缆每年绝缘测试一次 | m | 90.06

## 水濂景观路
东莞国际商务区及新增道路灯光照明设施养护项目-养护清单
水濂景观路
序号 | 养护内容 | 特征描述 | 单位 | 数量 | 备注
一、 | 电箱维护
1 | 电箱维护 | 1.名称:电箱维护 2.工作内容:测量电压、电流和接地电阻,更换失效的熔断器、负荷开关、空气开关、互感器、接触器等,窗和门锁检修,清扫灰尘等 | 台 | 6
2 | 开关电源维护 | 1.名称:开关电源维护 2.工作内容:测量电压、电流和接地电阻,更换失效的熔断器、负荷开关、空气开关、互感器、接触器等,窗和门锁检修,清扫灰尘等 | 台 | 230
3 | 照明测试 | 1.名称:照明测试 2.工作内容:巡检、测量、布点、测照度及照度均匀度、测亮度及亮度均匀度、测环境比、统计数据、维护测试设备等 | 处 | 6
二、 | 立杆灯具维护
1 | 庭院灯维护 | 1.名称:庭院灯维护 2.规格:LED 15W 3.灯杆高度:2.9m 4.工作内容:日常巡查维护及灯具清洁,防雷接地的维修保养,更换失效的光源、镇流器、触发器、熔断器、电容器、瓷灯头、灯具、护套线等,灯杆灯具油漆修补 | 套 | 279
2 | 灯杆灯具清洁油漆 | 1.名称:灯杆灯具清洁油漆 2.工作内容:灯杆灯具表面每年喷漆翻新一次；灯杆灯具表面每半年清洗一次 | 套 | 279
三、 | 景观灯具维护
1 | 灯具维护 | 1.名称:灯具 2.型号:LED照树灯 3.规格:3500K/AC220V/36W/IP66 4.工作内容:日常巡查维护及灯具清洁,防雷接地的维修保养,更换失效的光源、镇流器、触发器、熔断器、电容器、瓷灯头、灯具、护套线等,灯杆灯具油漆修补 | 套 | 59
2 | 灯具维护 | 1.名称:灯具 2.型号:萤火虫灯 3.规格:20W 防水超小体积 4.工作内容:日常巡查维护及灯具清洁,防雷接地的维修保养,更换失效的光源、镇流器、触发器、熔断器、电容器、瓷灯头、灯具、护套线等,灯杆灯具油漆修补 | 套 | 6
3 | 灯具维护 | 1.名称:灯具 2.型号:投影灯 3.规格:LED防水 200W全彩 4.工作内容:日常巡查维护及灯具清洁,防雷接地的维修保养,更换失效的光源、镇流器、触发器、熔断器、电容器、瓷灯头、灯具、护套线等,灯杆灯具油漆修补 | 套 | 15
4 | 灯具维护 | 1.名称:灯具 2.型号:驿站线条灯 3.规格:3500K /AC 220V 4.工作内容:日常巡查维护及灯具清洁,防雷接地的维修保养,更换失效的光源、镇流器、触发器、熔断器、电容器、瓷灯头、灯具、护套线等,灯杆灯具油漆修补 | m | 40
5 | 灯具维护 | 1.名称:灯具 2.型号:LED灯带+线槽 3.规格:3000K/AC220V/24W/m/IP65 4.线槽:12*12*12mm 5.工作内容:日常巡查维护及灯具清洁,防雷接地的维修保养,更换失效的光源、镇流器、触发器、熔断器、电容器、瓷灯头、灯具、护套线等,灯杆灯具油漆修补 | m | 8311.18
四、 | 线缆维护
1 | 电缆保护管维护 | 1.名称:电缆保护管维护 2.规格:PE40 3.敷设方式、部位:埋地敷设 4.工作内容:巡查线路,更换破损的电缆保护管、标志桩、井框、井盖,处理线路缺陷。 | m | 16030.28
2 | 电缆保护管维护 | 1.名称:电缆保护管维护 2.规格:PE32 3.敷设方式、部位:埋地敷设 4.工作内容:巡查线路,更换破损的电缆保护管、标志桩、井框、井盖,处理线路缺陷。 | m | 350.12
3 | 电缆保护管维护 | 1.名称:电缆保护管维护 2.规格:PE20 3.敷设方式、部位:埋地敷设 4.工作内容:巡查线路,更换破损的电缆保护管、标志桩、井框、井盖,处理线路缺陷。 | m | 494.04
4 | 电缆维护 | 1.名称:电缆维护 2.规格:ZC-YJY-5*10 3.材质:铜芯 4.电压等级(kV):1kV以下 5.工作内容:巡查线路,更换破损的电缆、标志桩、井框、井盖,处理线路缺陷；电缆每年绝缘测试一次 | m | 2286.25
5 | 电缆维护 | 1.名称:电缆维护 2.规格:ZC-YJV-5*4 3.材质:铜芯 4.电压等级(kV):1kV以下 5.工作内容:巡查线路,更换破损的电缆、标志桩、井框、井盖,处理线路缺陷；电缆每年绝缘测试一次 | m | 14325.88
6 | 电缆维护 | 1.名称:电缆维护 2.规格:ZC-YJV-3*6 3.材质:铜芯 4.电压等级(kV):1kV以下 5.工作内容:巡查线路,更换破损的电缆、标志桩、井框、井盖,处理线路缺陷；电缆每年绝缘测试一次 | m | 363.49
7 | 配线维护 | 1.名称:配线维护 2.规格:ZR-RVV-2*4 3.材质:铜芯 4.电压等级(kV):1kV以下 5.工作内容:巡查线路,更换破损的电缆、标志桩、井框、井盖,处理线路缺陷；电缆每年绝缘测试一次 | m | 494.04