## 1.第一国际、南峰中心片区-养护清单
南城灯光夜景照明设施养护项目(2025-2027)养护清单
第一国际、南峰中心片区
序号 | 养护内容 | 特征描述 | 单位 | 数量 | 备注
一、 | 尚书银座
1 | 媒体视频数码灯带-1h | 1.名称:媒体视频数码灯带-1h 2.规格:15W/LED/24V/RGBW/120度/1000mm/8像素点/IP68 | 套 | 2076
2 | 媒体视频数码灯带-2h | 1.名称:媒体视频数码灯带-2h 2.规格:8W/LED/24V/RGBW/120度/500mm/4像素点/IP68 | 套 | 105
3 | 媒体视频数码灯带-3h | 1.名称:媒体视频数码灯带-3h 2.规格:4W/LED/24V/RGBW/120度/250mm/2像素点/IP68 | 套 | 74
4 | 开关电源设备 | 1.名称:开关电源 2.规格:DC24V/400W 3.箱体:不锈钢防雨盒 | 台 | 114
5 | 配电箱 | 1.名称:配电箱 2.型号:SSYZ-AL1 3.箱体:SUS304不锈钢 | 台 | 1
6 | 电力电缆ZR-YJV-4*25+1*16 | 1.名称:电力电缆 2.规格:ZR-YJV-4*25+1*16 3.材质:铜芯 4.电压等级(kV):1 | m | 200
7 | 电力电缆ZR-YJV-3*6 | 1.名称:电力电缆 2.规格:ZR-YJV-3*6 3.材质:铜芯 4.电压等级(kV):1 | m | 1215.97
8 | 配线RVV-2*4 | 1.名称:配线 2.规格:RVV-2*4 3.材质:铜芯 4.电压等级(kV):1 | m | 2685.97
9 | 配管JDG25 | 1.名称:电气配管 2.材质、规格:JDG25 3.配置形式:明配 | m | 7958.53
10 | 配管JDG32 | 1.名称:电气配管 2.材质、规格:JDG32 3.配置形式:明配 | m | 1186.31
11 | 配管SC80 | 1.名称:电气配管 2.材质、规格:镀锌钢管SC80 3.配置形式:明配 | m | 200
12 | 接线盒 | 1.名称:接线盒 2.规格:86型 3.安装形式:明装 | 个 | 300
13 | 金属软管Ф20 | 1.名称:金属软管 2.规格:Φ20 | m | 1800
14 | 定制铝合金灯槽一 | 1.名称:定制铝合金灯槽一 2.规格:详见图纸大样 | m | 2223.76
15 | 智能控制箱 | 1.名称:智能控制箱（内置一套DC24V/350W电源） 2.规格:500*400*250 | 台 | 6
16 | 主控制器 | 1.名称:主控制器 2.要求:BTS基站同步总控制系统终端具有脱机定时播放、播放片段、整体亮度调整、播放速度调整、内置动画测试等功能 | 台 | 1
17 | 八口分控制器 | 1.名称:八口分控制器 | 台 | 25
18 | 超五类网线UTP-CAT-5 | 1.名称:超五类网线UTP-CAT-5 | m | 5272.56
二、 | 汇成大厦
1 | 媒体视频数码灯带-1h | 1.名称:媒体视频数码灯带-1h 2.规格:15W/LED/24V/RGBW/120度/1000mm/8像素点/IP68 | 套 | 1522
2 | 媒体视频数码灯带-2h | 1.名称:媒体视频数码灯带-2h 2.规格:8W/LED/24V/RGBW/120度/500mm/4像素点/IP68 | 套 | 148
3 | 媒体视频数码灯带-3h | 1.名称:媒体视频数码灯带-3h 2.规格:4W/LED/24V/RGBW/120度/250mm/2像素点/IP68 | 套 | 120
4 | 开关电源设备 | 1.名称:开关电源 2.规格:DC24V/400W 3.箱体:不锈钢防雨盒 | 台 | 85
5 | 配电箱 | 1.名称:配电箱 2.型号:HCDS-AL1 3.箱体:SUS304不锈钢 | 台 | 1
6 | 电力电缆ZR-YJV-4*25+1*16 | 1.名称:电力电缆 2.规格:ZR-YJV-4*25+1*16 3.材质:铜芯 4.电压等级(kV):1 | m | 200
7 | 电力电缆ZR-YJV-3*4 | 1.名称:电力电缆 2.规格:ZR-YJV-3*4 3.材质:铜芯 4.电压等级(kV):1 | m | 1055.65
8 | 电力电缆ZR-YJV-3*6 | 1.名称:电力电缆 2.规格:ZR-YJV-3*6 3.材质:铜芯 4.电压等级(kV):1 | m | 507.73
9 | 配线RVV-2*4 | 1.名称:配线 2.规格:RVV-2*4 3.材质:铜芯 4.电压等级(kV):1 | m | 2974.34
10 | 配管JDG25 | 1.名称:电气配管 2.材质、规格:JDG25 3.配置形式:明配 | m | 8084.32
11 | 配管JDG32 | 1.名称:电气配管 2.材质、规格:JDG32 3.配置形式:明配 | m | 495.35
12 | 配管SC50 | 1.名称:电气配管 2.材质、规格:镀锌钢管SC50 3.配置形式:明配 | m | 200
13 | 接线盒 | 1.名称:接线盒 2.规格:86型 3.安装形式:明装 | 个 | 300
14 | 金属软管Ф20 | 1.名称:金属软管 2.规格:Φ20 | m | 1200
15 | 定制铝合金灯槽一 | 1.名称:定制铝合金灯槽一 2.规格:详见图纸大样 | m | 2057
16 | 智能控制箱 | 1.名称:智能控制箱（内置一套DC24V/350W电源） 2.规格:500*400*250 | 台 | 4
17 | 主控制器 | 1.名称:主控制器 2.要求:BTS基站同步总控制系统终端具有脱机定时播放、播放片段、整体亮度调整、播放速度调整、内置动画测试等功能 | 台 | 1
18 | 八口分控制器 | 1.名称:八口分控制器 | 台 | 15
19 | 超五类网线UTP-CAT-5 | 1.名称:超五类网线UTP-CAT-5 | m | 4080.08
三、 | 南峰中心
1 | 媒体视频数码灯带-1h | 1.名称:媒体视频数码灯带-1h 2.规格:15W/LED/24V/RGBW/120度/1000mm/8像素点/IP68 | 套 | 1285
2 | 媒体视频数码灯带-2h | 1.名称:媒体视频数码灯带-2h 2.规格:8W/LED/24V/RGBW/120度/500mm/4像素点/IP68 | 套 | 17
3 | 媒体视频数码灯带-3h | 1.名称:媒体视频数码灯带-3h 2.规格:4W/LED/24V/RGBW/120度/250mm/2像素点/IP68 | 套 | 17
4 | 开关电源设备 | 1.名称:开关电源 2.规格:DC24V/400W 3.箱体:不锈钢防雨盒 | 台 | 63
5 | 配电箱 | 1.名称:配电箱 2.型号:NFZX-AL1 3.箱体:SUS304不锈钢 | 台 | 1
6 | 电力电缆ZR-YJV-5*10 | 1.名称:电力电缆 2.规格:ZR-YJV-5*10 3.材质:铜芯 4.电压等级(kV):1 | m | 200
7 | 电力电缆ZR-YJV-3*4 | 1.名称:电力电缆 2.规格:ZR-YJV-3*4 3.材质:铜芯 4.电压等级(kV):1 | m | 806.66
8 | 配线RVV-2*4 | 1.名称:配线 2.规格:RVV-2*4 3.材质:铜芯 4.电压等级(kV):1 | m | 1172.86
9 | 配管JDG25 | 1.名称:电气配管 2.材质、规格:JDG25 3.配置形式:明配 | m | 4919.15
10 | 配管SC50 | 1.名称:电气配管 2.材质、规格:镀锌钢管SC50 3.配置形式:明配 | m | 200
11 | 接线盒 | 1.名称:接线盒 2.规格:86型 3.安装形式:明装 | 个 | 200
12 | 金属软管Ф20 | 1.名称:金属软管 2.规格:Φ20 | m | 600
13 | 定制铝合金灯槽一 | 1.名称:定制铝合金灯槽一 2.规格:详见图纸大样 | m | 1234.8
14 | 智能控制箱 | 1.名称:智能控制箱（内置一套DC24V/350W电源） 2.规格:500*400*250 | 台 | 3
15 | 主控制器 | 1.名称:主控制器 2.要求:BTS基站同步总控制系统终端具有脱机定时播放、播放片段、整体亮度调整、播放速度调整、内置动画测试等功能 | 台 | 1
16 | 八口分控制器 | 1.名称:八口分控制器 | 台 | 11
17 | 超五类网线UTP-CAT-5 | 1.名称:超五类网线UTP-CAT-5 | m | 2959.3
四、 | 中盛大厦
1 | 媒体视频数码灯带-1h | 1.名称:媒体视频数码灯带-1h 2.规格:15W/LED/24V/RGBW/120度/1000mm/8像素点/IP68 | 套 | 3230
2 | 媒体视频数码灯带-2h | 1.名称:媒体视频数码灯带-2h 2.规格:8W/LED/24V/RGBW/120度/500mm/4像素点/IP68 | 套 | 166
3 | 媒体视频数码灯带-3h | 1.名称:媒体视频数码灯带-3h 2.规格:4W/LED/24V/RGBW/120度/250mm/2像素点/IP68 | 套 | 106
4 | 开关电源设备 | 1.名称:开关电源 2.规格:DC24V/400W 3.箱体:不锈钢防雨盒 | 台 | 192
5 | 配电箱 | 1.名称:配电箱 2.型号:ZSDS-AL1、2 3.箱体:SUS304不锈钢 | 台 | 2
6 | 电力电缆ZR-YJV-4*50+1*25 | 1.名称:电力电缆 2.规格:ZR-YJV-4*50+1*25 3.材质:铜芯 4.电压等级(kV):1 | m | 200
7 | 电力电缆ZR-YJV-4*25+1*16 | 1.名称:电力电缆 2.规格:ZR-YJV-4*25+1*16 3.材质:铜芯 4.电压等级(kV):1 | m | 200
8 | 电力电缆ZR-YJV-3*4 | 1.名称:电力电缆 2.规格:ZR-YJV-3*4 3.材质:铜芯 4.电压等级(kV):1 | m | 2872.31
9 | 配线RVV-2*4 | 1.名称:配线 2.规格:RVV-2*4 3.材质:铜芯 4.电压等级(kV):1 | m | 185.44
10 | 配管SC80 | 1.名称:电气配管 2.材质、规格:镀锌钢管SC80 3.配置形式:明配 | m | 400
11 | 接线盒 | 1.名称:接线盒 2.规格:86型 3.安装形式:明装 | 个 | 500
12 | 金属软管Ф20 | 1.名称:金属软管 2.规格:Φ20 | m | 1850
13 | 定制铝合金灯槽一 | 1.名称:定制铝合金灯槽一 2.规格:详见图纸大样 | m | 3340.68
14 | 智能控制箱 | 1.名称:智能控制箱（内置一套DC24V/350W电源） 2.规格:500*400*250 | 台 | 6
15 | 主控制器 | 1.名称:主控制器 2.要求:BTS基站同步总控制系统终端具有脱机定时播放、播放片段、整体亮度调整、播放速度调整、内置动画测试等功能 | 台 | 1
16 | 八口分控制器 | 1.名称:八口分控制器 | 台 | 24
17 | 超五类网线UTP-CAT-5 | 1.名称:超五类网线UTP-CAT-5 | m | 8331.3
18 | 16口千兆交换机（带光口） | 1.名称:16口千兆交换机（带光口） | 台 | 1
19 | 单模四芯光纤 | 1.名称:单模四芯光纤 2.敷设方式:穿管敷设 | m | 161.69
20 | 光纤模块 | 1.名称:光纤模块 | 个 | 6
21 | 光纤终端盒 | 1.名称:光纤终端盒 2.备注:含耦合器 | 个 | 6
22 | 尾纤 | 1.名称:尾纤 2.规格:1m | 根 | 24
23 | 光纤跳线 | 1.名称:光纤跳线 | 条 | 24
24 | 配管PVC25 | 1.名称:电气配管 2.材质、规格:PVC25 3.配置形式:明配 | m | 11480.68
五、 | 康帝酒店
1 | 媒体视频数码灯带-1h | 1.名称:媒体视频数码灯带-1h 2.规格:15W/LED/24V/RGBW/120度/1000mm/8像素点/IP68 | 套 | 8833
2 | 媒体视频数码灯带-2h | 1.名称:媒体视频数码灯带-2h 2.规格:8W/LED/24V/RGBW/120度/500mm/4像素点/IP68 | 套 | 38
3 | 媒体视频数码灯带-3h | 1.名称:媒体视频数码灯带-3h 2.规格:4W/LED/24V/RGBW/120度/250mm/2像素点/IP68 | 套 | 26
4 | LED投光灯 | 1.名称:LED投光灯 2.规格:300W/LED/220V/2700K/30度 | 套 | 48
5 | 开关电源设备 | 1.名称:开关电源 2.规格:DC24V/400W 3.箱体:不锈钢防雨盒 | 台 | 453
6 | 配电箱 | 1.名称:配电箱 2.型号:KDJD-AL1-4 3.箱体:SUS304不锈钢 | 台 | 4
7 | 电力电缆ZR-YJV-5*16 | 1.名称:电力电缆 2.规格:ZR-YJV-5*16 3.材质:铜芯 4.电压等级(kV):1 | m | 400
8 | 电力电缆ZR-YJV-4*35+1*16 | 1.名称:电力电缆 2.规格:ZR-YJV-4*35+1*16 3.材质:铜芯 4.电压等级(kV):1 | m | 400
9 | 电力电缆ZR-YJV-3*4 | 1.名称:电力电缆 2.规格:ZR-YJV-3*4 3.材质:铜芯 4.电压等级(kV):1 | m | 270.19
10 | 电力电缆ZR-YJV-3*6 | 1.名称:电力电缆 2.规格:ZR-YJV-3*6 3.材质:铜芯 4.电压等级(kV):1 | m | 3410.44
11 | 配线RVV-2*4 | 1.名称:配线 2.规格:RVV-2*4 3.材质:铜芯 4.电压等级(kV):1 | m | 9605.12
12 | 配管SC80 | 1.名称:电气配管 2.材质、规格:镀锌钢管SC80 3.配置形式:明配 | m | 800
13 | 配管JDG25 | 1.名称:电气配管 2.材质、规格:JDG25 3.配置形式:明配 | m | 24703.87
14 | 配管JDG32 | 1.名称:电气配管 2.材质、规格:JDG32 3.配置形式:明配 | m | 3327.26
15 | 接线盒 | 1.名称:接线盒 2.规格:86型 3.安装形式:明装 | 个 | 500
16 | 金属软管Ф20 | 1.名称:金属软管 2.规格:Φ20 | m | 3000
17 | 定制铝合金灯槽二 | 1.名称:定制铝合金灯槽二 2.规格:详见图纸大样 | m | 10332
18 | 智能控制箱 | 1.名称:智能控制箱（内置一套DC24V/350W电源） 2.规格:500*400*250 | 台 | 16
19 | 主控制器 | 1.名称:主控制器 2.要求:BTS基站同步总控制系统终端具有脱机定时播放、播放片段、整体亮度调整、播放速度调整、内置动画测试等功能 | 台 | 1
20 | 八口分控制器 | 1.名称:八口分控制器 | 台 | 61
21 | 超五类网线UTP-CAT-5 | 1.名称:超五类网线UTP-CAT-5 | m | 14355.67
22 | 16口千兆交换机（带光口） | 1.名称:16口千兆交换机（带光口） | 台 | 1
23 | 单模四芯光纤 | 1.名称:单模四芯光纤 2.敷设方式:穿管敷设 | m | 479.48
24 | 光纤模块 | 1.名称:光纤模块 | 个 | 16
25 | 光纤终端盒 | 1.名称:光纤终端盒 2.备注:含耦合器 | 个 | 16
26 | 尾纤 | 1.名称:尾纤 2.规格:1m | 根 | 64
27 | 光纤跳线 | 1.名称:光纤跳线 | 条 | 64
六、 | 第一国际A栋
1 | 媒体视频数码灯带-1h | 1.名称:媒体视频数码灯带-1h 2.规格:15W/LED/24V/RGBW/120度/1000mm/8像素点/IP68 | 套 | 1369
2 | LED洗墙灯 | 1.名称:LED洗墙灯 2.规格:72W/LED/24V/2400K/15*60度/1000mm | 套 | 150
3 | LED洗墙灯 | 1.名称:LED洗墙灯 2.规格:36W/LED/24V/2400K/15*60度/500mm | 套 | 12
4 | LED泛光灯 | 1.名称:LED泛光灯 2.规格:54W/LED/220V/2700K/30度 | 套 | 22
5 | 开关电源设备 | 1.名称:开关电源 2.规格:DC24V/400W 3.箱体:不锈钢防雨盒 | 台 | 108
6 | 配电箱 | 1.名称:配电箱 2.型号:DYGJ-AL1a 3.箱体:SUS304不锈钢 | 台 | 1
7 | 电力电缆ZR-YJV-4*25+1*16 | 1.名称:电力电缆 2.规格:ZR-YJV-4*25+1*16 3.材质:铜芯 4.电压等级(kV):1 | m | 200
8 | 电力电缆ZR-YJV-3*4 | 1.名称:电力电缆 2.规格:ZR-YJV-3*4 3.材质:铜芯 4.电压等级(kV):1 | m | 439.89
9 | 电力电缆ZR-YJV-3*6 | 1.名称:电力电缆 2.规格:ZR-YJV-3*6 3.材质:铜芯 4.电压等级(kV):1 | m | 579.59
10 | 配线RVV-2*4 | 1.名称:配线 2.规格:RVV-2*4 3.材质:铜芯 4.电压等级(kV):1 | m | 1841.82
11 | 配管JDG25 | 1.名称:电气配管 2.材质、规格:JDG25 3.配置形式:明配 | m | 4472.7
12 | 配管JDG32 | 1.名称:电气配管 2.材质、规格:JDG32 3.配置形式:明配 | m | 565.45
13 | 配管SC80 | 1.名称:电气配管 2.材质、规格:镀锌钢管SC80 3.配置形式:明配 | m | 200
14 | 接线盒 | 1.名称:接线盒 2.规格:86型 3.安装形式:明装 | 个 | 125
15 | 金属软管Ф20 | 1.名称:金属软管 2.规格:Φ20 | m | 300
16 | 定制铝合金灯槽一 | 1.名称:定制铝合金灯槽一 2.规格:详见图纸大样 | m | 1367.76
17 | 智能控制箱 | 1.名称:智能控制箱（内置一套DC24V/350W电源） 2.规格:500*400*250 | 台 | 4
18 | 主控制器 | 1.名称:主控制器 2.要求:BTS基站同步总控制系统终端具有脱机定时播放、播放片段、整体亮度调整、播放速度调整、内置动画测试等功能 | 台 | 1
19 | 八口分控制器 | 1.名称:八口分控制器 | 台 | 14
20 | 超五类网线UTP-CAT-5 | 1.名称:超五类网线UTP-CAT-5 | m | 2201.72
七、 | 第一国际B栋
1 | 媒体视频数码灯带-1h | 1.名称:媒体视频数码灯带-1h 2.规格:15W/LED/24V/RGBW/120度/1000mm/8像素点/IP68 | 套 | 792
2 | LED洗墙灯 | 1.名称:LED洗墙灯 2.规格:72W/LED/24V/2400K/15*60度/1000mm | 套 | 150
3 | LED洗墙灯 | 1.名称:LED洗墙灯 2.规格:36W/LED/24V/2400K/15*60度/500mm | 套 | 12
4 | LED泛光灯 | 1.名称:LED泛光灯 2.规格:54W/LED/220V/2700K/30度 | 套 | 22
5 | 开关电源设备 | 1.名称:开关电源 2.规格:DC24V/400W 3.箱体:不锈钢防雨盒 | 台 | 84
6 | 配电箱 | 1.名称:配电箱 2.型号:DYGJ-AL1b 3.箱体:SUS304不锈钢 | 台 | 1
7 | 电力电缆ZR-YJV-5*10 | 1.名称:电力电缆 2.规格:ZR-YJV-5*10 3.材质:铜芯 4.电压等级(kV):1 | m | 200
8 | 电力电缆ZR-YJV-3*4 | 1.名称:电力电缆 2.规格:ZR-YJV-3*4 3.材质:铜芯 4.电压等级(kV):1 | m | 691.43
9 | 电力电缆ZR-YJV-3*6 | 1.名称:电力电缆 2.规格:ZR-YJV-3*6 3.材质:铜芯 4.电压等级(kV):1 | m | 155.6
10 | 配线RVV-2*4 | 1.名称:配线 2.规格:RVV-2*4 3.材质:铜芯 4.电压等级(kV):1 | m | 522.46
11 | 配管JDG25 | 1.名称:电气配管 2.材质、规格:JDG25 3.配置形式:明配 | m | 2256.08
12 | 配管JDG32 | 1.名称:电气配管 2.材质、规格:JDG32 3.配置形式:明配 | m | 151.81
13 | 配管SC50 | 1.名称:电气配管 2.材质、规格:镀锌钢管SC50 3.配置形式:明配 | m | 200
14 | 接线盒 | 1.名称:接线盒 2.规格:86型 3.安装形式:明装 | 个 | 500
15 | 金属软管Ф20 | 1.名称:金属软管 2.规格:Φ20 | m | 300
16 | 定制铝合金灯槽一 | 1.名称:定制铝合金灯槽一 2.规格:详见图纸大样 | m | 792
17 | 智能控制箱 | 1.名称:智能控制箱（内置一套DC24V/350W电源） 2.规格:500*400*250 | 台 | 2
18 | 主控制器 | 1.名称:主控制器 2.要求:BTS基站同步总控制系统终端具有脱机定时播放、播放片段、整体亮度调整、播放速度调整、内置动画测试等功能 | 台 | 1
19 | 八口分控制器 | 1.名称:八口分控制器 | 台 | 7
20 | 超五类网线UTP-CAT-5 | 1.名称:超五类网线UTP-CAT-5 | m | 1059.05
八、 | 第一国际C栋
1 | 媒体视频数码灯带-1h | 1.名称:媒体视频数码灯带-1h 2.规格:15W/LED/24V/RGBW/120度/1000mm/8像素点/IP68 | 套 | 792
2 | LED洗墙灯 | 1.名称:LED洗墙灯 2.规格:72W/LED/24V/2400K/15*60度/1000mm | 套 | 150
3 | LED洗墙灯 | 1.名称:LED洗墙灯 2.规格:36W/LED/24V/2400K/15*60度/500mm | 套 | 12
4 | LED泛光灯 | 1.名称:LED泛光灯 2.规格:54W/LED/220V/2700K/30度 | 套 | 22
5 | 开关电源设备 | 1.名称:开关电源 2.规格:DC24V/400W 3.箱体:不锈钢防雨盒 | 台 | 84
6 | 配电箱 | 1.名称:配电箱 2.型号:DYGJ-AL1c 3.箱体:SUS304不锈钢 | 台 | 1
7 | 电力电缆ZR-YJV-5*10 | 1.名称:电力电缆 2.规格:ZR-YJV-5*10 3.材质:铜芯 4.电压等级(kV):1 | m | 200
8 | 电力电缆ZR-YJV-3*4 | 1.名称:电力电缆 2.规格:ZR-YJV-3*4 3.材质:铜芯 4.电压等级(kV):1 | m | 1126.58
9 | 电力电缆ZR-YJV-3*6 | 1.名称:电力电缆 2.规格:ZR-YJV-3*6 3.材质:铜芯 4.电压等级(kV):1 | m | 134.4
10 | 配线RVV-2*4 | 1.名称:配线 2.规格:RVV-2*4 3.材质:铜芯 4.电压等级(kV):1 | m | 522.9
11 | 配管JDG25 | 1.名称:电气配管 2.材质、规格:JDG25 3.配置形式:明配 | m | 2651.02
12 | 配管JDG32 | 1.名称:电气配管 2.材质、规格:JDG32 3.配置形式:明配 | m | 131.12
13 | 配管SC50 | 1.名称:电气配管 2.材质、规格:镀锌钢管SC50 3.配置形式:明配 | m | 200
14 | 接线盒 | 1.名称:接线盒 2.规格:86型 3.安装形式:明装 | 个 | 500
15 | 金属软管Ф20 | 1.名称:金属软管 2.规格:Φ20 | m | 300
16 | 定制铝合金灯槽一 | 1.名称:定制铝合金灯槽一 2.规格:详见图纸大样 | m | 792
17 | 智能控制箱 | 1.名称:智能控制箱（内置一套DC24V/350W电源） 2.规格:500*400*250 | 台 | 2
18 | 主控制器 | 1.名称:主控制器 2.要求:BTS基站同步总控制系统终端具有脱机定时播放、播放片段、整体亮度调整、播放速度调整、内置动画测试等功能 | 台 | 1
19 | 八口分控制器 | 1.名称:八口分控制器 | 台 | 7
20 | 超五类网线UTP-CAT-5 | 1.名称:超五类网线UTP-CAT-5 | m | 1029.02
九、 | 第一国际D栋
1 | 媒体视频数码灯带-1h | 1.名称:媒体视频数码灯带-1h 2.规格:15W/LED/24V/RGBW/120度/1000mm/8像素点/IP68 | 套 | 1629
2 | LED洗墙灯 | 1.名称:LED洗墙灯 2.规格:72W/LED/24V/2400K/15*60度/1000mm | 套 | 150
3 | LED洗墙灯 | 1.名称:LED洗墙灯 2.规格:36W/LED/24V/2400K/15*60度/500mm | 套 | 12
4 | LED泛光灯 | 1.名称:LED泛光灯 2.规格:54W/LED/220V/2700K/30度 | 套 | 22
5 | 开关电源设备 | 1.名称:开关电源 2.规格:DC24V/400W 3.箱体:不锈钢防雨盒 | 台 | 123
6 | 配电箱 | 1.名称:配电箱 2.型号:DYGJ-AL1d 3.箱体:SUS304不锈钢 | 台 | 1
7 | 电力电缆ZR-YJV-4*25+1*16 | 1.名称:电力电缆 2.规格:ZR-YJV-4*25+1*16 3.材质:铜芯 4.电压等级(kV):1 | m | 200
8 | 电力电缆ZR-YJV-3*6 | 1.名称:电力电缆 2.规格:ZR-YJV-3*6 3.材质:铜芯 4.电压等级(kV):1 | m | 679.53
9 | 配线RVV-2*4 | 1.名称:配线 2.规格:RVV-2*4 3.材质:铜芯 4.电压等级(kV):1 | m | 1566.55
10 | 配管JDG25 | 1.名称:电气配管 2.材质、规格:JDG25 3.配置形式:明配 | m | 3843.48
11 | 配管JDG32 | 1.名称:电气配管 2.材质、规格:JDG32 3.配置形式:明配 | m | 662.96
12 | 配管SC80 | 1.名称:电气配管 2.材质、规格:镀锌钢管SC80 3.配置形式:明配 | m | 200
13 | 接线盒 | 1.名称:接线盒 2.规格:86型 3.安装形式:明装 | 个 | 125
14 | 金属软管Ф20 | 1.名称:金属软管 2.规格:Φ20 | m | 400
15 | 定制铝合金灯槽一 | 1.名称:定制铝合金灯槽一 2.规格:详见图纸大样 | m | 1572
16 | 智能控制箱 | 1.名称:智能控制箱（内置一套DC24V/350W电源） 2.规格:500*400*250 | 台 | 4
17 | 主控制器 | 1.名称:主控制器 2.要求:BTS基站同步总控制系统终端具有脱机定时播放、播放片段、整体亮度调整、播放速度调整、内置动画测试等功能 | 台 | 1
18 | 八口分控制器 | 1.名称:八口分控制器 | 台 | 14
19 | 超五类网线UTP-CAT-5 | 1.名称:超五类网线UTP-CAT-5 | m | 2276.93
十、 | 汇一城3#楼
1 | 媒体视频数码灯带-1h | 1.名称:媒体视频数码灯带-1h 2.规格:15W/LED/24V/RGBW/120度/1000mm/8像素点/IP68 | 套 | 2320
2 | 开关电源设备 | 1.名称:开关电源 2.规格:DC24V/400W 3.箱体:不锈钢防雨盒 | 台 | 116
3 | 配电箱 | 1.名称:配电箱 2.型号:HYC3-AL1 3.箱体:SUS304不锈钢 | 台 | 1
4 | 电力电缆ZR-YJV-4*25+1*16 | 1.名称:电力电缆 2.规格:ZR-YJV-4*25+1*16 3.材质:铜芯 4.电压等级(kV):1 | m | 200
5 | 电力电缆ZR-YJV-3*4 | 1.名称:电力电缆 2.规格:ZR-YJV-3*4 3.材质:铜芯 4.电压等级(kV):1 | m | 1792.2
6 | 电力电缆ZR-YJV-3*6 | 1.名称:电力电缆 2.规格:ZR-YJV-3*6 3.材质:铜芯 4.电压等级(kV):1 | m | 597.96
7 | 配线RVV-2*4 | 1.名称:配线 2.规格:RVV-2*4 3.材质:铜芯 4.电压等级(kV):1 | m | 105.33
8 | 配管JDG25 | 1.名称:电气配管 2.材质、规格:JDG25 3.配置形式:明配 | m | 5793.93
9 | 配管JDG32 | 1.名称:电气配管 2.材质、规格:JDG32 3.配置形式:明配 | m | 583.38
10 | 配管SC80 | 1.名称:电气配管 2.材质、规格:镀锌钢管SC80 3.配置形式:明配 | m | 200
11 | 接线盒 | 1.名称:接线盒 2.规格:86型 3.安装形式:明装 | 个 | 200
12 | 金属软管Ф20 | 1.名称:金属软管 2.规格:Φ20 | m | 600
13 | 定制铝合金灯槽一 | 1.名称:定制铝合金灯槽一 2.规格:详见图纸大样 | m | 2320
14 | 智能控制箱 | 1.名称:智能控制箱（内置一套DC24V/350W电源） 2.规格:500*400*250 | 台 | 4
15 | 主控制器 | 1.名称:主控制器 2.要求:BTS基站同步总控制系统终端具有脱机定时播放、播放片段、整体亮度调整、播放速度调整、内置动画测试等功能 | 台 | 1
16 | 八口分控制器 | 1.名称:八口分控制器 | 台 | 15
17 | 超五类网线UTP-CAT-5 | 1.名称:超五类网线UTP-CAT-5 | m | 11820.33
十一、 | 汇一城4#楼
1 | 媒体视频数码灯带-1h | 1.名称:媒体视频数码灯带-1h 2.规格:15W/LED/24V/RGBW/120度/1000mm/8像素点/IP68 | 套 | 3027
2 | 媒体视频数码灯带-2h | 1.名称:媒体视频数码灯带-2h 2.规格:8W/LED/24V/RGBW/120度/500mm/4像素点/IP68 | 套 | 17
3 | 媒体视频数码灯带-3h | 1.名称:媒体视频数码灯带-3h 2.规格:4W/LED/24V/RGBW/120度/250mm/2像素点/IP68 | 套 | 17
4 | 开关电源设备 | 1.名称:开关电源 2.规格:DC24V/400W 3.箱体:不锈钢防雨盒 | 台 | 166
5 | 配电箱 | 1.名称:配电箱 2.型号:HYC4-AL1 3.箱体:SUS304不锈钢 | 台 | 1
6 | 电力电缆ZR-YJV-4*25+1*16 | 1.名称:电力电缆 2.规格:ZR-YJV-4*25+1*16 3.材质:铜芯 4.电压等级(kV):1 | m | 200
7 | 电力电缆ZR-YJV-3*4 | 1.名称:电力电缆 2.规格:ZR-YJV-3*4 3.材质:铜芯 4.电压等级(kV):1 | m | 814.04
8 | 电力电缆ZR-YJV-3*6 | 1.名称:电力电缆 2.规格:ZR-YJV-3*6 3.材质:铜芯 4.电压等级(kV):1 | m | 2421.6
9 | 配线RVV-2*4 | 1.名称:配线 2.规格:RVV-2*4 3.材质:铜芯 4.电压等级(kV):1 | m | 74.3
10 | 配管JDG25 | 1.名称:电气配管 2.材质、规格:JDG25 3.配置形式:明配 | m | 7873.55
11 | 配管JDG32 | 1.名称:电气配管 2.材质、规格:JDG32 3.配置形式:明配 | m | 2362.54
12 | 配管SC80 | 1.名称:电气配管 2.材质、规格:镀锌钢管SC80 3.配置形式:明配 | m | 200
13 | 接线盒 | 1.名称:接线盒 2.规格:86型 3.安装形式:明装 | 个 | 200
14 | 金属软管Ф20 | 1.名称:金属软管 2.规格:Φ20 | m | 600
15 | 定制铝合金灯槽一 | 1.名称:定制铝合金灯槽一 2.规格:详见图纸大样 | m | 3018
16 | 智能控制箱 | 1.名称:智能控制箱（内置一套DC24V/350W电源） 2.规格:500*400*250 | 台 | 1
17 | 主控制器 | 1.名称:主控制器 2.要求:BTS基站同步总控制系统终端具有脱机定时播放、播放片段、整体亮度调整、播放速度调整、内置动画测试等功能 | 台 | 1
18 | 八口分控制器 | 1.名称:八口分控制器 | 台 | 19
19 | 超五类网线UTP-CAT-5 | 1.名称:超五类网线UTP-CAT-5 | m | 21015.18
十二、 | 汇一城5#楼
1 | 媒体视频数码灯带-1h | 1.名称:媒体视频数码灯带-1h 2.规格:15W/LED/24V/RGBW/120度/1000mm/8像素点/IP68 | 套 | 2162
2 | 媒体视频数码灯带-3h | 1.名称:媒体视频数码灯带-3h 2.规格:4W/LED/24V/RGBW/120度/250mm/2像素点/IP68 | 套 | 36
3 | 开关电源设备 | 1.名称:开关电源 2.规格:DC24V/400W 3.箱体:不锈钢防雨盒 | 台 | 108
4 | 配电箱 | 1.名称:配电箱 2.型号:HYC5-AL1 3.箱体:SUS304不锈钢 | 台 | 1
5 | 电力电缆ZR-YJV-4*25+1*16 | 1.名称:电力电缆 2.规格:ZR-YJV-4*25+1*16 3.材质:铜芯 4.电压等级(kV):1 | m | 200
6 | 电力电缆ZR-YJV-3*4 | 1.名称:电力电缆 2.规格:ZR-YJV-3*4 3.材质:铜芯 4.电压等级(kV):1 | m | 1347.9
7 | 配线RVV-2*4 | 1.名称:配线 2.规格:RVV-2*4 3.材质:铜芯 4.电压等级(kV):1 | m | 144.83
8 | 配管JDG25 | 1.名称:电气配管 2.材质、规格:JDG25 3.配置形式:明配 | m | 4289.49
9 | 配管SC80 | 1.名称:电气配管 2.材质、规格:镀锌钢管SC80 3.配置形式:明配 | m | 200
10 | 接线盒 | 1.名称:接线盒 2.规格:86型 3.安装形式:明装 | 个 | 400
11 | 金属软管Ф20 | 1.名称:金属软管 2.规格:Φ20 | m | 600
12 | 定制铝合金灯槽一 | 1.名称:定制铝合金灯槽一 2.规格:详见图纸大样 | m | 2171
13 | 智能控制箱 | 1.名称:智能控制箱（内置一套DC24V/350W电源） 2.规格:500*400*250 | 台 | 3
14 | 主控制器 | 1.名称:主控制器 2.要求:BTS基站同步总控制系统终端具有脱机定时播放、播放片段、整体亮度调整、播放速度调整、内置动画测试等功能 | 台 | 1
15 | 八口分控制器 | 1.名称:八口分控制器 | 台 | 15
16 | 超五类网线UTP-CAT-5 | 1.名称:超五类网线UTP-CAT-5 | m | 8488.92
十三、 | 百安中心A栋
1 | 媒体视频数码灯带-1h | 1.名称:媒体视频数码灯带-1h 2.规格:15W/LED/24V/RGBW/120度/1000mm/8像素点/IP68 | 套 | 1937
2 | 媒体视频数码灯带-2h | 1.名称:媒体视频数码灯带-2h 2.规格:8W/LED/24V/RGBW/120度/500mm/4像素点/IP68 | 套 | 35
3 | 媒体视频数码灯带-3h | 1.名称:媒体视频数码灯带-3h 2.规格:4W/LED/24V/RGBW/120度/250mm/2像素点/IP68 | 套 | 66
4 | LED泛光灯 | 1.名称:LED泛光灯 2.规格:54W/LED/220V/3000K/45度 | 套 | 12
5 | 开关电源设备 | 1.名称:开关电源 2.规格:DC24V/400W 3.箱体:不锈钢防雨盒 | 台 | 111
6 | 配电箱 | 1.名称:配电箱 2.型号:BAJ-AL1a 3.箱体:SUS304不锈钢 | 台 | 1
7 | 电力电缆ZR-YJV-4*25+1*16 | 1.名称:电力电缆 2.规格:ZR-YJV-4*25+1*16 3.材质:铜芯 4.电压等级(kV):1 | m | 200
8 | 电力电缆ZR-YJV-3*4 | 1.名称:电力电缆 2.规格:ZR-YJV-3*4 3.材质:铜芯 4.电压等级(kV):1 | m | 142.98
9 | 电力电缆ZR-YJV-3*6 | 1.名称:电力电缆 2.规格:ZR-YJV-3*6 3.材质:铜芯 4.电压等级(kV):1 | m | 1000.15
10 | 配线RVV-2*4 | 1.名称:配线 2.规格:RVV-2*4 3.材质:铜芯 4.电压等级(kV):1 | m | 2140.05
11 | 配管JDG25 | 1.名称:电气配管 2.材质、规格:JDG25 3.配置形式:明配 | m | 7017.11
12 | 配管JDG32 | 1.名称:电气配管 2.材质、规格:JDG32 3.配置形式:明配 | m | 975.76
13 | 配管SC80 | 1.名称:电气配管 2.材质、规格:镀锌钢管SC80 3.配置形式:明配 | m | 200
14 | 接线盒 | 1.名称:接线盒 2.规格:86型 3.安装形式:明装 | 个 | 300
15 | 金属软管Ф20 | 1.名称:金属软管 2.规格:Φ20 | m | 600
16 | 定制铝合金灯槽一 | 1.名称:定制铝合金灯槽一 2.规格:详见图纸大样 | m | 1293
17 | 智能控制箱 | 1.名称:智能控制箱（内置一套DC24V/350W电源） 2.规格:500*400*250 | 台 | 5
18 | 主控制器 | 1.名称:主控制器 2.要求:BTS基站同步总控制系统终端具有脱机定时播放、播放片段、整体亮度调整、播放速度调整、内置动画测试等功能 | 台 | 1
19 | 八口分控制器 | 1.名称:八口分控制器 | 台 | 19
20 | 超五类网线UTP-CAT-5 | 1.名称:超五类网线UTP-CAT-5 | m | 4737.57
十四、 | 百安中心B栋
1 | 媒体视频数码灯带-1h | 1.名称:媒体视频数码灯带-1h 2.规格:15W/LED/24V/RGBW/120度/1000mm/8像素点/IP68 | 套 | 142
2 | LED泛光灯 | 1.名称:LED泛光灯 2.规格:54W/LED/220V/3000K/45度 | 套 | 12
3 | 开关电源设备 | 1.名称:开关电源 2.规格:DC24V/400W 3.箱体:不锈钢防雨盒 | 台 | 8
4 | 配电箱 | 1.名称:配电箱 2.型号:BAJ-AL1b 3.箱体:SUS304不锈钢 | 台 | 1
5 | 电力电缆ZR-YJV-5*6 | 1.名称:电力电缆 2.规格:ZR-YJV-5*6 3.材质:铜芯 4.电压等级(kV):1 | m | 200
6 | 电力电缆ZR-YJV-3*4 | 1.名称:电力电缆 2.规格:ZR-YJV-3*4 3.材质:铜芯 4.电压等级(kV):1 | m | 43.89
7 | 电力电缆ZR-YJV-3*6 | 1.名称:电力电缆 2.规格:ZR-YJV-3*6 3.材质:铜芯 4.电压等级(kV):1 | m | 95.77
8 | 配线RVV-2*4 | 1.名称:配线 2.规格:RVV-2*4 3.材质:铜芯 4.电压等级(kV):1 | m | 147.65
9 | 配管JDG25 | 1.名称:电气配管 2.材质、规格:JDG25 3.配置形式:明配 | m | 445.42
10 | 配管JDG32 | 1.名称:电气配管 2.材质、规格:JDG32 3.配置形式:明配 | m | 93.43
11 | 配管SC32 | 1.名称:电气配管 2.材质、规格:镀锌钢管SC32 3.配置形式:明配 | m | 200
12 | 接线盒 | 1.名称:接线盒 2.规格:86型 3.安装形式:明装 | 个 | 50
13 | 金属软管Ф20 | 1.名称:金属软管 2.规格:Φ20 | m | 50
14 | 定制铝合金灯槽一 | 1.名称:定制铝合金灯槽一 2.规格:详见图纸大样 | m | 142
15 | 智能控制箱 | 1.名称:智能控制箱（内置一套DC24V/350W电源） 2.规格:500*400*250 | 台 | 1
16 | 主控制器 | 1.名称:主控制器 2.要求:BTS基站同步总控制系统终端具有脱机定时播放、播放片段、整体亮度调整、播放速度调整、内置动画测试等功能 | 台 | 1
17 | 八口分控制器 | 1.名称:八口分控制器 | 台 | 1
18 | 超五类网线UTP-CAT-5 | 1.名称:超五类网线UTP-CAT-5 | m | 254.95
十五、 | 百安中心D栋
1 | 媒体视频数码灯带-1h | 1.名称:媒体视频数码灯带-1h 2.规格:15W/LED/24V/RGBW/120度/1000mm/8像素点/IP68 | 套 | 984
2 | 媒体视频数码灯带-2h | 1.名称:媒体视频数码灯带-2h 2.规格:8W/LED/24V/RGBW/120度/500mm/4像素点/IP68 | 套 | 16
3 | 开关电源设备 | 1.名称:开关电源 2.规格:DC24V/400W 3.箱体:不锈钢防雨盒 | 台 | 56
4 | 配电箱 | 1.名称:配电箱 2.型号:BAJ-AL1d 3.箱体:SUS304不锈钢 | 台 | 1
5 | 电力电缆ZR-YJV-5*10 | 1.名称:电力电缆 2.规格:ZR-YJV-5*10 3.材质:铜芯 4.电压等级(kV):1 | m | 200
6 | 电力电缆ZR-YJV-3*4 | 1.名称:电力电缆 2.规格:ZR-YJV-3*4 3.材质:铜芯 4.电压等级(kV):1 | m | 849.25
7 | 电力电缆ZR-YJV-3*6 | 1.名称:电力电缆 2.规格:ZR-YJV-3*6 3.材质:铜芯 4.电压等级(kV):1 | m | 173.8
8 | 配线RVV-2*4 | 1.名称:配线 2.规格:RVV-2*4 3.材质:铜芯 4.电压等级(kV):1 | m | 473.6
9 | 配管JDG25 | 1.名称:电气配管 2.材质、规格:JDG25 3.配置形式:明配 | m | 3283.15
10 | 配管JDG32 | 1.名称:电气配管 2.材质、规格:JDG32 3.配置形式:明配 | m | 169.56
11 | 配管SC50 | 1.名称:电气配管 2.材质、规格:镀锌钢管SC50 3.配置形式:明配 | m | 200
12 | 接线盒 | 1.名称:接线盒 2.规格:86型 3.安装形式:明装 | 个 | 200
13 | 金属软管Ф20 | 1.名称:金属软管 2.规格:Φ20 | m | 400
14 | 定制铝合金灯槽一 | 1.名称:定制铝合金灯槽一 2.规格:详见图纸大样 | m | 990
15 | 智能控制箱 | 1.名称:智能控制箱（内置一套DC24V/350W电源） 2.规格:500*400*250 | 台 | 2
16 | 主控制器 | 1.名称:主控制器 2.要求:BTS基站同步总控制系统终端具有脱机定时播放、播放片段、整体亮度调整、播放速度调整、内置动画测试等功能 | 台 | 1
17 | 八口分控制器 | 1.名称:八口分控制器 | 台 | 7
18 | 超五类网线UTP-CAT-5 | 1.名称:超五类网线UTP-CAT-5 | m | 1981.01

## 2.中心城区片区-养护清单
南城灯光夜景照明设施养护项目(2025-2027)养护清单
中心城区片区
序号 | 养护内容 | 特征描述 | 单位 | 数量 | 备注
一、 | 鸿福广场(A、B、C座)
1 | 配电箱 ALhfb | 1.名称:配电箱 2.型号:ALhfb 3.箱体:SUS304不锈钢 4.含箱体内元器件及智能控制系统 | 台 | 1
2 | 配电箱 ALhfac | 1.名称:配电箱 2.型号:ALhfac 3.箱体:SUS304不锈钢 4.含箱体内元器件及智能控制系统 | 台 | 1
3 | 开关电源 DC24V/400W | 1.名称:开关电源 2.规格:DC24V/400W 3.箱体:不锈钢防雨盒 | 台 | 301
4 | 配管 SC100 | 1.名称:电气配管 2.材质、规格:镀锌钢管 SC100 3.配置形式:按实考虑 | m | 200
5 | 配管 SC50 | 1.名称:电气配管 2.材质、规格:镀锌钢管 SC50 3.配置形式:按实考虑 | m | 200
6 | 配管 JDG25 | 1.名称:电气配管 2.材质、规格:镀锌钢管 JDG25 3.配置形式:明配 | m | 63.26
7 | 配管 JDG32 | 1.名称:电气配管 2.材质、规格:镀锌钢管 JDG32 3.配置形式:明配 | m | 2168.84
8 | 金属软管 Ф20 | 1.名称:金属软管 2.规格:Φ20 | m | 1000
9 | 铝合金线槽 MR-50*50 | 1.名称:铝合金线槽 2.规格:MR-50*50 3.做法:详见图纸大样 | m | 440.58
10 | 电力电缆 ZR-YJV-4*35+1*16 | 1.名称:电力电缆 2.规格:ZR-YJV-4*35+1*16 3.材质:铜芯 4.电压等级(kV):1 | m | 200
11 | 电力电缆 ZR-YJV-5*16 | 1.名称:电力电缆 2.规格:ZR-YJV-5*16 3.材质:铜芯 4.电压等级(kV):1 | m | 200
12 | 电力电缆 ZR-YJV-3*6 | 1.名称:电力电缆 2.规格:ZR-YJV-3*6 3.材质:铜芯 4.电压等级(kV):1 | m | 3098.6
13 | 电力电缆 ZR-YJV-3*4 | 1.名称:电力电缆 2.规格:ZR-YJV-3*4 3.材质:铜芯 4.电压等级(kV):1 | m | 772.36
14 | 电气配线 RVV-2*4 | 1.名称:配线 2.规格:RVV-2*4 3.材质:铜芯 4.电压等级(kV):1 | m | 2918.21
15 | LED洗墙灯03C-1j | 1.名称:LED洗墙灯03C-1j 2.规格:24W/LED/24V/3000K/15*60度/1000mm/IP65 | 套 | 2731
16 | LED洗墙灯03C-2j | 1.名称:LED洗墙灯03C-2j 2.规格:12W/LED/24V/3000K/15*60度/500mm/IP65 | 套 | 52
17 | LED洗墙灯03C-3j | 1.名称:LED洗墙灯03C-3j 2.规格:8W/LED/24V/3000K/15*60度/300mm/IP65 | 套 | 179
18 | LED洗墙灯04C-1j | 1.名称:LED洗墙灯04C-1j 2.规格:36W/LED/24V/3000K/15*60度/1000mm/IP65 | 套 | 128
19 | LED洗墙灯04C-2j | 1.名称:LED洗墙灯04C-2j 2.规格:18W/LED/24V/3000K/15*60度/500mm/IP65 | 套 | 3
20 | LED洗墙灯04C-3j | 1.名称:LED洗墙灯04C-3j 2.规格:12W/LED/24V/3000K/15*60度/300mm/IP65 | 套 | 4
21 | LED泛光灯5C-e | 1.名称:LED泛光灯5C-e 2.规格:120W/LED/220V/3000K/30度 | 套 | 25
22 | 接线盒 | 1.名称:接线盒 2.规格:86型 3.安装形式:明装 | 个 | 800
二、 | 鸿富楼
1 | 配电箱 ALhfL | 1.名称:配电箱 2.型号:ALhfL 3.箱体:SUS304不锈钢 4.含箱体内元器件及智能控制系统 | 台 | 1
2 | 开关电源 DC24V/400W | 1.名称:开关电源 2.规格:DC24V/400W 3.箱体:不锈钢防雨盒 | 台 | 28
3 | 配管 SC50 | 1.名称:电气配管 2.材质、规格:镀锌钢管 SC50 3.配置形式:按实考虑 | m | 200
4 | 配管 JDG25 | 1.名称:电气配管 2.材质、规格:镀锌钢管 JDG25 3.配置形式:明配 | m | 230.23
5 | 配管 JDG32 | 1.名称:电气配管 2.材质、规格:镀锌钢管 JDG32 3.配置形式:明配 | m | 184.06
6 | 金属软管 Ф20 | 1.名称:金属软管 2.规格:Φ20 | m | 500
7 | 电力电缆 ZR-YJV-5*6 | 1.名称:电力电缆 2.规格:ZR-YJV-5*6 3.材质:铜芯 4.电压等级(kV):1 | m | 200
8 | 电力电缆 ZR-YJV-3*6 | 1.名称:电力电缆 2.规格:ZR-YJV-3*6 3.材质:铜芯 4.电压等级(kV):1 | m | 149.43
9 | 电力电缆 ZR-YJV-3*4 | 1.名称:电力电缆 2.规格:ZR-YJV-3*4 3.材质:铜芯 4.电压等级(kV):1 | m | 280.34
10 | 电气配线 RVV-2*4 | 1.名称:配线 2.规格:RVV-2*4 3.材质:铜芯 4.电压等级(kV):1 | m | 293.08
11 | LED洗墙灯01C-1j | 1.名称:LED洗墙灯01C-1j 2.规格:12W/LED/24V/3000K/15*60度/1000mm/IP65 | 套 | 151
12 | LED洗墙灯01C-2j | 1.名称:LED洗墙灯01C-2j 2.规格:6W/LED/24V/3000K/15*60度/500mm/IP65 | 套 | 1
13 | LED洗墙灯01C-3j | 1.名称:LED洗墙灯01C-3j 2.规格:3W/LED/24V/3000K/15*60度/300mm/IP65 | 套 | 1
14 | LED洗墙灯03C-1j | 1.名称:LED洗墙灯03C-1j 2.规格:24W/LED/24V/3000K/15*60度/1000mm/IP65 | 套 | 122
15 | LED洗墙灯03C-2j | 1.名称:LED洗墙灯03C-2j 2.规格:12W/LED/24V/3000K/15*60度/500mm/IP65 | 套 | 9
16 | LED洗墙灯03C-3j | 1.名称:LED洗墙灯03C-3j 2.规格:8W/LED/24V/3000K/15*60度/300mm/IP65 | 套 | 9
17 | LED射灯7C-a | 1.名称:LED射灯7C-a 2.规格:54W/LED/220V/3000K/3度/IP65 | 套 | 7
18 | 接线盒 | 1.名称:接线盒 2.规格:86型 3.安装形式:明装 | 个 | 200
三、 | 莱蒙商业中心
1 | 配电箱 ALlm1 | 1.名称:配电箱 2.型号:ALlm1 3.箱体:SUS304不锈钢 4.含箱体内元器件及智能控制系统 | 台 | 1
2 | 配电箱 ALlm2 | 1.名称:配电箱 2.型号:ALlm2 3.箱体:SUS304不锈钢 4.含箱体内元器件及智能控制系统 | 台 | 1
3 | 开关电源 DC24V/400W | 1.名称:开关电源 2.规格:DC24V/400W 3.箱体:不锈钢防雨盒 | 台 | 14
4 | 配管 SC50 | 1.名称:电气配管 2.材质、规格:镀锌钢管 SC50 3.配置形式:按实考虑 | m | 400
5 | 配管 JDG25 | 1.名称:电气配管 2.材质、规格:镀锌钢管 JDG25 3.配置形式:明配 | m | 761.81
6 | 金属软管 Ф20 | 1.名称:金属软管 2.规格:Φ20 | m | 300
7 | 电力电缆 ZR-YJV-5*6 | 1.名称:电力电缆 2.规格:ZR-YJV-5*6 3.材质:铜芯 4.电压等级(kV):1 | m | 400
8 | 电力电缆 ZR-YJV-3*4 | 1.名称:电力电缆 2.规格:ZR-YJV-3*4 3.材质:铜芯 4.电压等级(kV):1 | m | 789.05
9 | 电气配线 RVV-2*4 | 1.名称:配线 2.规格:RVV-2*4 3.材质:铜芯 4.电压等级(kV):1 | m | 189.87
10 | LED洗墙灯04C-1j | 1.名称:LED洗墙灯04C-1j 2.规格:36W/LED/24V/3000K/10*60度/1000mm/IP65 | 套 | 16
11 | LED洗墙灯04A-2j | 1.名称:LED洗墙灯04A-2j 2.规格:18W/LED/24V/3000K/10*65度/500mm/IP65 | 套 | 1
12 | LED泛光灯1C-c | 1.名称:LED泛光灯1C-c 2.规格:36W/LED/220V/3000K/10度/IP65 | 套 | 30
13 | LED线条灯01C-1h | 1.名称:LED线条灯01C-1h 2.规格:10W/LED/24V/3000K/120度/1000mm/IP65 | 套 | 240
14 | 接线盒 | 1.名称:接线盒 2.规格:86型 3.安装形式:明装 | 个 | 100
四、 | 中环100
1 | 配电箱 ALzh1 | 1.名称:配电箱 2.型号:ALzh1 3.箱体:SUS304不锈钢 4.含箱体内元器件及智能控制系统 | 台 | 1
2 | 配电箱 ALzh2 | 1.名称:配电箱 2.型号:ALzh2 3.箱体:SUS304不锈钢 4.含箱体内元器件 | 台 | 1
3 | 开关电源 DC24V/400W | 1.名称:开关电源 2.规格:DC24V/400W 3.箱体:不锈钢防雨盒 | 台 | 14
4 | 配管 SC50 | 1.名称:电气配管 2.材质、规格:镀锌钢管 SC50 3.配置形式:按实考虑 | m | 400
5 | 配管 JDG25 | 1.名称:电气配管 2.材质、规格:镀锌钢管 JDG25 3.配置形式:明配 | m | 238.05
6 | 金属软管 Ф20 | 1.名称:金属软管 2.规格:Φ20 | m | 500
7 | 镀锌线槽 MR-100*50 | 1.名称:镀锌线槽 2.规格:MR-100*50 | m | 286.72
8 | 镀锌线槽 MR-100*100 | 1.名称:镀锌线槽 2.规格:MR-100*100 | m | 126.27
9 | 线槽支架 | 1.名称:线槽支架 2.材质:型钢 3.规格:综合考虑 | kg | 333.74
10 | 电力电缆 ZR-YJV-5*16 | 1.名称:电力电缆 2.规格:ZR-YJV-5*16 3.材质:铜芯 4.电压等级(kV):1 | m | 400
11 | 电力电缆 ZR-YJV-3*6 | 1.名称:电力电缆 2.规格:ZR-YJV-3*6 3.材质:铜芯 4.电压等级(kV):1 | m | 350.72
12 | 电力电缆 ZR-YJV-3*4 | 1.名称:电力电缆 2.规格:ZR-YJV-3*4 3.材质:铜芯 4.电压等级(kV):1 | m | 512.47
13 | 电气配线 RVV-2*4 | 1.名称:配线 2.规格:RVV-2*4 3.材质:铜芯 4.电压等级(kV):1 | m | 6328.35
14 | 定制铝合金灯槽 50*40 | 1.名称:定制铝合金灯槽2 2.规格:50*40 3.做法:详见图纸大样 | m | 2168
15 | 媒体视频数码灯带-1h | 1.名称: 媒体视频数码灯带-1h 2.规格:30W/LED/24V/3000K/120度/2000mm/IP68 | 套 | 1073
16 | 媒体视频数码灯带-2h | 1.名称: 媒体视频数码灯带-2h 2.规格:15W/LED/24V/3000K/120度/1000mm/IP68 | 套 | 22
17 | LED泛光灯4C-d | 1.名称:LED泛光灯4C-d 2.规格:54W/LED/220V/3000K/15度/IP65 | 套 | 94
18 | 接线盒 | 1.名称:接线盒 2.规格:86型 3.安装形式:明装 | 个 | 300
五、 | 保利珑远国际广场
1 | 配电箱 FG-BL-AL1 | 1.名称:配电箱 2.型号:FG-BL-AL1 3.箱体:SUS304不锈钢 4.含箱体内元器件 | 台 | 1
2 | 智能控制箱 | 1.名称:智能控制箱（内置一套DC24V/350W电源） 2.规格:500*400*250 | 台 | 6
3 | 主控制器 | 1.名称:主控制器 2.要求:总控制系统终端具有脱机定时播放、播放片段、整体亮度调整、播放速度调整、内置动画测试等功能，集成控制像素点可达12万像素点 | 台 | 1
4 | 八口分控制器 | 1.名称:八口分控制器 | 台 | 11
5 | 开关电源 DC24V/400W | 1.名称:开关电源 2.规格:DC24V/400W 3.箱体:不锈钢防雨盒 | 台 | 228
6 | 16口千兆交换机（带光口） | 1.名称:16口千兆交换机（带光口） | 台 | 1
7 | 配管 SC80 | 1.名称:电气配管 2.材质、规格:镀锌钢管 SC80 3.配置形式:按实考虑 | m | 200
8 | 金属软管 Ф20 | 1.名称:金属软管 2.规格:Φ20 | m | 600
9 | 镀锌线槽 MR-100*50 | 1.名称:镀锌线槽 2.规格:MR-100*50 | m | 93.9
10 | 镀锌线槽 MR-50*50 | 1.名称:镀锌线槽 2.规格:MR-50*50 | m | 93.9
11 | 线槽支架 | 1.名称:线槽支架 2.材质:型钢 3.规格:综合考虑 | kg | 151.62
12 | 电力电缆 ZR-YJV-4*35+1*16 | 1.名称:电力电缆 2.规格:ZR-YJV-4*35+1*16 3.材质:铜芯 4.电压等级(kV):1 | m | 200
13 | 电力电缆 ZR-YJV-3*6 | 1.名称:电力电缆 2.规格:ZR-YJV-3*6 3.材质:铜芯 4.电压等级(kV):1 | m | 2114.04
14 | 电气配线 RVV-2*4 | 1.名称:配线 2.规格:RVV-2*4 3.材质:铜芯 4.电压等级(kV):1 | m | 2562.97
15 | 电气配线 RVV-2*6 | 1.名称:配线 2.规格:RVV-2*6 3.材质:铜芯 4.电压等级(kV):1 | m | 5068.19
16 | 超五类网线 UTP-CAT-5 | 1.名称:超五类网线 2.规格:UTP-CAT-5 3.敷设方式:综合考虑 | m | 5328.59
17 | 定制铝合金灯槽 50*40 | 1.名称:定制铝合金灯槽2 2.规格:50*40 3.做法:详见图纸大样 | m | 3713.36
18 | 媒体视频数码灯带-1h | 1.名称:媒体视频数码灯带-1h 2.规格:30W/LED/24V/5000K/120度/2000mm/4像素点/IP68 | 套 | 1786
19 | 媒体视频数码灯带-2h | 1.名称:媒体视频数码灯带-2h 2.规格:15W/LED/24V/5000K/120度/1000mm/2像素点/IP68 | 套 | 38
20 | 媒体视频数码灯带-3h | 1.名称:媒体视频数码灯带-3h 2.规格:8W/LED/24V/5000K/120度/500mm/1像素点/IP68 | 套 | 38
21 | 接线盒 | 1.名称:接线盒 2.规格:86型 3.安装形式:明装 | 个 | 250
六、 | 保时捷销售中心
1 | 配电箱 BSJXSZX-AL1 | 1.名称:配电箱 2.型号:BSJXSZX-AL1 3.箱体:SUS304不锈钢 4.含箱体内元器件及智能控制系统 | 台 | 1
2 | 开关电源 DC24V/400W | 1.名称:开关电源 2.规格:DC24V/400W 3.箱体:不锈钢防雨盒 | 台 | 25
3 | 配管 SC50 | 1.名称:电气配管 2.材质、规格:镀锌钢管 SC50 3.配置形式:按实考虑 | m | 100
4 | 配管 JDG25 | 1.名称:电气配管 2.材质、规格:镀锌钢管 JDG25 3.配置形式:明配 | m | 570.63
5 | 金属软管 Ф20 | 1.名称:金属软管 2.规格:Φ20 | m | 60
6 | 电力电缆 ZR-YJV-5*6 | 1.名称:电力电缆 2.规格:ZR-YJV-5*6 3.材质:铜芯 4.电压等级(kV):1 | m | 100
7 | 电力电缆 ZR-YJV-3*4 | 1.名称:电力电缆 2.规格:ZR-YJV-3*4 3.材质:铜芯 4.电压等级(kV):1 | m | 370.23
8 | 电气配线 RVV-2*4 | 1.名称:配线 2.规格:RVV-2*4 3.材质:铜芯 4.电压等级(kV):1 | m | 215.43
9 | LED洗墙灯04C-1j | 1.名称:LED洗墙灯04C-1j 2.规格:36W/LED/24V/3000K/15*60度/1000mm/IP65 | 套 | 194
10 | 接线盒 | 1.名称:接线盒 2.规格:86型 3.安装形式:明装 | 个 | 40
七、 | 保时捷大厦
1 | 配电箱 FG-AL1 | 1.名称:配电箱 2.型号:FG-AL1 3.箱体:SUS304不锈钢 4.含箱体内元器件 | 台 | 1
2 | 智能控制箱 | 1.名称:智能控制箱（内置一套DC24V/350W电源） 2.规格:500*400*250 | 台 | 3
3 | 主控制器 | 1.名称:主控制器 2.要求:总控制系统终端具有脱机定时播放、播放片段、整体亮度调整、播放速度调整、内置动画测试等功能，集成控制像素点可达12万像素点 | 台 | 1
4 | 八口分控制器 | 1.名称:八口分控制器 | 台 | 5
5 | 开关电源 DC24V/400W | 1.名称:开关电源 2.规格:DC24V/400W 3.箱体:不锈钢防雨盒 | 台 | 122
6 | 16口千兆交换机（带光口） | 1.名称:16口千兆交换机（带光口） | 台 | 1
7 | 配管 SC100 | 1.名称:电气配管 2.材质、规格:镀锌钢管 SC100 3.配置形式:按实考虑 | m | 200
8 | 金属软管 Ф20 | 1.名称:金属软管 2.规格:Φ20 | m | 400
9 | 镀锌线槽 MR-100*50 | 1.名称:镀锌线槽 2.规格:MR-100*50 | m | 167.2
10 | 线槽支架 | 1.名称:线槽支架 2.材质:型钢 3.规格:综合考虑 | kg | 134.99
11 | 电力电缆 ZR-YJV-4*35+1*16 | 1.名称:电力电缆 2.规格:ZR-YJV-4*35+1*16 3.材质:铜芯 4.电压等级(kV):1 | m | 200
12 | 电力电缆 ZR-YJV-3*6 | 1.名称:电力电缆 2.规格:ZR-YJV-3*6 3.材质:铜芯 4.电压等级(kV):1 | m | 1349.5
13 | 电气配线 RVV-2*4 | 1.名称:配线 2.规格:RVV-2*4 3.材质:铜芯 4.电压等级(kV):1 | m | 2464.44
14 | 超五类网线 UTP-CAT-5 | 1.名称:超五类网线 2.规格:UTP-CAT-5 3.敷设方式:综合考虑 | m | 1355.25
15 | 单模四芯光纤 | 1.名称:单模四芯光纤 2.规格:4芯 | m | 125.63
16 | 定制铝合金灯槽 50*40 | 1.名称:定制铝合金灯槽2 2.规格:50*40 3.做法:详见图纸大样 | m | 1525.5
17 | 媒体视频数码灯带-2h | 1.名称:媒体视频数码灯带-2h 2.规格:15W/LED/24V/湖蓝光/120度/1000mm/IP68 | 套 | 1501
18 | 媒体视频数码灯带-3h | 1.名称:媒体视频数码灯带-3h 2.规格:8W/LED/24V/湖蓝光/120度/500mm/IP68 | 套 | 40
19 | 媒体视频数码灯带-4h | 1.名称:媒体视频数码灯带-4h 2.规格:4W/LED/24V/湖蓝光/120度/250mm/IP68 | 套 | 18
20 | LED洗墙灯03C-1j | 1.名称:LED洗墙灯03C-1j 2.规格:24W/LED/24V/3000K/15*60度/1000mm/IP65 | 套 | 285
21 | LED洗墙灯03C-3j | 1.名称:LED洗墙灯03C-3j 2.规格:8W/LED/24V/2400K/15*60度/300mm/IP65 | 套 | 38
22 | LED泛光灯3E-d | 1.名称:LED泛光灯3E-d 2.规格:54W/LED/220V/5000K/15度/IP65 | 套 | 55
23 | 接线盒 | 1.名称:接线盒 2.规格:86型 3.安装形式:明装 | 个 | 200
八、 | 东莞众创金融街(1、2、3栋公寓)
1 | 配电箱 ALjr1 | 1.名称:配电箱 2.型号:ALjr1 3.箱体:SUS304不锈钢 4.含箱体内元器件及智能控制系统 | 台 | 1
2 | 配电箱 ALjr2 | 1.名称:配电箱 2.型号:ALjr2 3.箱体:SUS304不锈钢 4.含箱体内元器件及智能控制系统 | 台 | 1
3 | 配电箱 ALjr3 | 1.名称:配电箱 2.型号:ALjr3 3.箱体:SUS304不锈钢 4.含箱体内元器件及智能控制系统 | 台 | 1
4 | 开关电源 DC24V/400W | 1.名称:开关电源 2.规格:DC24V/400W 3.箱体:不锈钢防雨盒 | 台 | 84
5 | 配管 SC50 | 1.名称:电气配管 2.材质、规格:镀锌钢管 SC50 3.配置形式:按实考虑 | m | 600
6 | 配管 JDG25 | 1.名称:电气配管 2.材质、规格:镀锌钢管 JDG25 3.配置形式:明配 | m | 3466.58
7 | 配管 JDG32 | 1.名称:电气配管 2.材质、规格:镀锌钢管 JDG32 3.配置形式:明配 | m | 259.33
8 | 金属软管 Ф20 | 1.名称:金属软管 2.规格:Φ20 | m | 200
9 | 电力电缆 ZR-YJV-5*6 | 1.名称:电力电缆 2.规格:ZR-YJV-5*6 3.材质:铜芯 4.电压等级(kV):1 | m | 600
10 | 电力电缆 ZR-YJV-3*6 | 1.名称:电力电缆 2.规格:ZR-YJV-3*6 3.材质:铜芯 4.电压等级(kV):1 | m | 271.96
11 | 电力电缆 ZR-YJV-3*4 | 1.名称:电力电缆 2.规格:ZR-YJV-3*4 3.材质:铜芯 4.电压等级(kV):1 | m | 2269.32
12 | 电气配线 RVV-2*4 | 1.名称:配线 2.规格:RVV-2*4 3.材质:铜芯 4.电压等级(kV):1 | m | 1309.61
13 | LED洗墙灯04C-1j | 1.名称:LED洗墙灯04C-1j 2.规格:36W/LED/24V/3000K/15*60度/1000mm/IP65 | 套 | 187
14 | LED洗墙灯04C-2j | 1.名称:LED洗墙灯04C-2j 2.规格:18W/LED/24V/3000K/15*60度/500mm/IP65 | 套 | 7
15 | LED洗墙灯04C-3j | 1.名称:LED洗墙灯04C-3j 2.规格:12W/LED/24V/3000K/15*60度/300mm/IP65 | 套 | 6
16 | LED洗墙灯03C-1j | 1.名称:LED洗墙灯03C-1j 2.规格:24W/LED/24V/3000K/15*60度/1000mm/IP65 | 套 | 404
17 | LED洗墙灯03C-2j | 1.名称:LED洗墙灯03C-2j 2.规格:12W/LED/24V/3000K/15*60度/500mm/IP65 | 套 | 26
18 | LED投光灯3C-d | 1.名称:LED投光灯3C-d 2.规格:300W/LED/220V/3000K/15度/IP66 | 套 | 22
19 | LED点光源3R-h | 1.名称:LED点光源3R-h 2.规格:3W/LED/24V/湖蓝/120度/IP65 | 套 | 78
20 | 接线盒 | 1.名称:接线盒 2.规格:86型 3.安装形式:明装 | 个 | 100
九、 | 七宝一居(1、2、3、4栋)
1 | 配电箱 ALqb1 | 1.名称:配电箱 2.型号:ALqb1 3.箱体:SUS304不锈钢 4.含箱体内元器件及智能控制系统 | 台 | 1
2 | 配电箱 ALqb2 | 1.名称:配电箱 2.型号:ALqb2 3.箱体:SUS304不锈钢 4.含箱体内元器件及智能控制系统 | 台 | 1
3 | 配电箱 ALqb3 | 1.名称:配电箱 2.型号:ALqb3 3.箱体:SUS304不锈钢 4.含箱体内元器件及智能控制系统 | 台 | 1
4 | 配电箱 ALqb4 | 1.名称:配电箱 2.型号:ALqb4 3.箱体:SUS304不锈钢 4.含箱体内元器件及智能控制系统 | 台 | 1
5 | 开关电源 DC24V/400W | 1.名称:开关电源 2.规格:DC24V/400W 3.箱体:不锈钢防雨盒 | 台 | 284
6 | 配管 SC50 | 1.名称:电气配管 2.材质、规格:镀锌钢管 SC50 3.配置形式:按实考虑 | m | 800
7 | 配管 JDG25 | 1.名称:电气配管 2.材质、规格:镀锌钢管 JDG25 3.配置形式:明配 | m | 4330.72
8 | 金属软管 Ф20 | 1.名称:金属软管 2.规格:Φ20 | m | 1000
9 | 电力电缆 ZR-YJV-5*16 | 1.名称:电力电缆 2.规格:ZR-YJV-5*16 3.材质:铜芯 4.电压等级(kV):1 | m | 800
10 | 电力电缆 ZR-YJV-3*6 | 1.名称:电力电缆 2.规格:ZR-YJV-3*6 3.材质:铜芯 4.电压等级(kV):1 | m | 267.12
11 | 电力电缆 ZR-YJV-3*4 | 1.名称:电力电缆 2.规格:ZR-YJV-3*4 3.材质:铜芯 4.电压等级(kV):1 | m | 4331.77
12 | 电气配线 RVV-2*4 | 1.名称:配线 2.规格:RVV-2*4 3.材质:铜芯 4.电压等级(kV):1 | m | 1825.47
13 | LED洗墙灯02C-1j | 1.名称:LED洗墙灯02C-1j 2.规格:18W/LED/24V/3000K/15*60度/1000mm | 套 | 232
14 | LED洗墙灯02C-2j | 1.名称:LED洗墙灯02C-2j 2.规格:9W/LED/24V/3000K/15*60度/500mm | 套 | 5
15 | LED洗墙灯03C-1j | 1.名称:LED洗墙灯03C-1j 2.规格:24W/LED/24V/3000K/15*60度/1000mm | 套 | 937
16 | LED洗墙灯03C-2j | 1.名称:LED洗墙灯03C-2j 2.规格:12W/LED/24V/3000K/15*60度/500mm | 套 | 537
17 | LED洗墙灯03C-3j | 1.名称:LED洗墙灯03C-3j 2.规格:8W/LED/24V/3000K/15*60度/500mm | 套 | 183
18 | LED泛光灯3C-d | 1.名称:LED泛光灯3C-d 2.规格:54W/LED/220V/3000K/15度 | 套 | 224
19 | LED泛光灯1C-d | 1.名称:LED泛光灯1C-d 2.规格:36W/LED/220V/3000K/15度 | 套 | 84
20 | 接线盒 | 1.名称:接线盒 2.规格:86型 3.安装形式:明装 | 个 | 500
十、 | 旺南世贸大厦(1、2、3栋)
1 | 配电箱 ALwn1 | 1.名称:配电箱 2.型号:ALwn1 3.箱体:SUS304不锈钢 4.含箱体内元器件及智能控制系统 | 台 | 1
2 | 配电箱 ALwn2 | 1.名称:配电箱 2.型号:ALwn2 3.箱体:SUS304不锈钢 4.含箱体内元器件及智能控制系统 | 台 | 1
3 | 配电箱 ALwn3 | 1.名称:配电箱 2.型号:ALwn3 3.箱体:SUS304不锈钢 4.含箱体内元器件及智能控制系统 | 台 | 1
4 | 开关电源 DC24V/400W | 1.名称:开关电源 2.规格:DC24V/400W 3.箱体:不锈钢防雨盒 | 台 | 121
5 | 配管 SC80 | 1.名称:电气配管 2.材质、规格:镀锌钢管 SC80 3.配置形式:按实考虑 | m | 600
6 | 配管 JDG25 | 1.名称:电气配管 2.材质、规格:镀锌钢管 JDG25 3.配置形式:明配 | m | 2559.7
7 | 金属软管 Ф20 | 1.名称:金属软管 2.规格:Φ20 | m | 500
8 | 镀锌线槽 MR-100*100 | 1.名称:镀锌线槽 2.规格:MR-100*100 | m | 279
9 | 铝合金线槽 MR-40*30 | 1.名称:铝合金线槽 2.规格:MR-40*30 | m | 340
10 | 线槽支架 | 1.名称:线槽支架 2.材质:型钢 3.规格:综合考虑 | kg | 499.74
11 | 电力电缆 ZR-YJV-5*10 | 1.名称:电力电缆 2.规格:ZR-YJV-5*10 3.材质:铜芯 4.电压等级(kV):1 | m | 400
12 | 电力电缆 ZR-YJV-5*6 | 1.名称:电力电缆 2.规格:ZR-YJV-5*6 3.材质:铜芯 4.电压等级(kV):1 | m | 200
13 | 电力电缆 ZR-YJV-3*4 | 1.名称:电力电缆 2.规格:ZR-YJV-3*4 3.材质:铜芯 4.电压等级(kV):1 | m | 2749.07
14 | 电气配线 RVV-2*4 | 1.名称:配线 2.规格:RVV-2*4 3.材质:铜芯 4.电压等级(kV):1 | m | 2434.22
15 | LED单向线型灯01A-1e | 1.名称:LED单向线型灯01A-1e 2.规格:16W/LED/24V/2400K/30度/1000mm/IP65 | 套 | 472
16 | LED单向线型灯01A-2e | 1.名称:LED单向线型灯01A-2e 2.规格:8W/LED/24V/2400K/30度/500mm/IP65 | 套 | 17
17 | LED单向线型灯01A-3e | 1.名称:LED单向线型灯01A-3e 2.规格:6W/LED/24V/2400K/30度/300mm/IP65 | 套 | 5
18 | LED双向转角线型灯02A-1e | 1.名称:LED双向转角线型灯02A-1e 2.规格:2*16W/LED/24V/2400K/30度/1000mm/IP65 | 套 | 367
19 | LED洗墙灯04A-1j | 1.名称:LED洗墙灯04A-1j 2.规格:36W/LED/24V/2400K/15*60度/1000mm/IP65 | 套 | 244
20 | LED洗墙灯04C-3j | 1.名称:LED洗墙灯04C-3j 2.规格:12W/LED/24V/2400K/15*60度/300mm/IP65 | 套 | 2
21 | LED泛光灯3A-d | 1.名称:LED泛光灯3A-d 2.规格:54W/LED/220V/2400K/15度/IP65 | 套 | 52
22 | LED投光灯1A-c | 1.名称:LED投光灯1A-c 2.规格:120W/LED/220V/2400K/30度/IP65 | 套 | 32
23 | LED射灯6A-a | 1.名称:LED射灯6A-a 2.规格:36W/LED/220V/2400K/3度/IP65 | 套 | 56
24 | 接线盒 | 1.名称:接线盒 2.规格:86型 3.安装形式:明装 | 个 | 200
十一、 | 粤丰大厦
1 | 配电箱 FG-YF-AL1 | 1.名称:配电箱 2.型号:FG-YF-AL1 3.箱体:SUS304不锈钢 4.含箱体内元器件 | 台 | 1
2 | 配电箱 FG-YF-AL2 | 1.名称:配电箱 2.型号:FG-YF-AL2 3.箱体:SUS304不锈钢 4.含箱体内元器件 | 台 | 1
3 | 智能控制箱 | 1.名称:智能控制箱（内置一套DC24V/350W电源） 2.规格:500*400*250 | 台 | 11
4 | 主控制器 | 1.名称:主控制器 2.要求:总控制系统终端具有脱机定时播放、播放片段、整体亮度调整、播放速度调整、内置动画测试等功能，集成控制像素点可达12万像素点 | 台 | 1
5 | 八口分控制器 | 1.名称:八口分控制器 | 台 | 18
6 | 16口千兆交换机（带光口） | 1.名称:16口千兆交换机（带光口） | 台 | 1
7 | 开关电源 DC24V/400W | 1.名称:开关电源 2.规格:DC24V/400W 3.箱体:不锈钢防雨盒 | 台 | 264
8 | 配管 SC80 | 1.名称:电气配管 2.材质、规格:镀锌钢管 SC80 3.配置形式:按实考虑 | m | 400
9 | 配管 JDG25 | 1.名称:电气配管 2.材质、规格:镀锌钢管 JDG25 3.配置形式:明配 | m | 219.97
10 | 金属软管 Ф20 | 1.名称:金属软管 2.规格:Φ20 | m | 800
11 | 镀锌线槽 MR-100*50 | 1.名称:镀锌线槽 2.规格:MR-100*50 | m | 184.35
12 | 镀锌线槽 MR-50*50 | 1.名称:镀锌线槽 2.规格:MR-50*50 | m | 184.35
13 | 线槽支架 | 1.名称:线槽支架 2.材质:型钢 3.规格:综合考虑 | kg | 297.66
14 | 电力电缆 ZR-YJV-4*35+1*16 | 1.名称:电力电缆 2.规格:ZR-YJV-4*35+1*16 3.材质:铜芯 4.电压等级(kV):1 | m | 400
15 | 电力电缆 ZR-YJV-3*6 | 1.名称:电力电缆 2.规格:ZR-YJV-3*6 3.材质:铜芯 4.电压等级(kV):1 | m | 1432.43
16 | 电气配线 RVV-2*4 | 1.名称:配线 2.规格:RVV-2*4 3.材质:铜芯 4.电压等级(kV):1 | m | 4979.46
17 | 电气配线 RVV-2*6 | 1.名称:配线 2.规格:RVV-2*6 3.材质:铜芯 4.电压等级(kV):1 | m | 4421.82
18 | 超五类网线 UTP-CAT-5 | 1.名称:超五类网线 2.规格:UTP-CAT-5 3.敷设方式:综合考虑 | m | 6904.11
19 | 定制铝合金灯槽 50*40 | 1.名称:定制铝合金灯槽2 2.规格:50*40 3.做法:详见图纸大样 | m | 4511
20 | 媒体视频数码灯带-1h | 1.名称:媒体视频数码灯带-1h 2.规格:30W/LED/24V/WY/120度/2000mm/4像素点/IP68 | 套 | 1945
21 | 媒体视频数码灯带-2h | 1.名称:媒体视频数码灯带-2h 2.规格:15W/LED/24V/WY/120度/1000mm/2像素点/IP68 | 套 | 51
22 | 媒体视频数码灯带-3h | 1.名称:媒体视频数码灯带-3h 2.规格:8W/LED/24V/WY/120度/500mm/1像素点/IP68 | 套 | 47
23 | LED泛光灯3E-d | 1.名称:LED泛光灯3E-d 2.规格:54W/LED/220V/3000K/15度/IP65 | 套 | 168
24 | 接线盒 | 1.名称:接线盒 2.规格:86型 3.安装形式:明装 | 个 | 350
十二、 | 福民大厦
1 | 配电箱 FG-FM-AL1 | 1.名称:配电箱 2.型号:FG-FM-AL1 3.箱体:SUS304不锈钢 4.含箱体内元器件及智能控制系统 | 台 | 1
2 | 开关电源 DC24V/400W | 1.名称:开关电源 2.规格:DC24V/400W 3.箱体:不锈钢防雨盒 | 台 | 63
3 | 配管 SC80 | 1.名称:电气配管 2.材质、规格:镀锌钢管 SC80 3.配置形式:按实考虑 | m | 200
4 | 金属软管 Ф20 | 1.名称:金属软管 2.规格:Φ20 | m | 500
5 | 镀锌线槽 MR-100*50 | 1.名称:镀锌线槽 2.规格:MR-100*50 | m | 150
6 | 铝合金线槽 MR40*30 | 1.名称:铝合金线槽 2.规格:MR40*30 | m | 1305.42
7 | 线槽支架 | 1.名称:线槽支架 2.材质:型钢 3.规格:综合考虑 | kg | 1174.67
8 | 电力电缆 ZR-YJV-4*25+1*16 | 1.名称:电力电缆 2.规格:ZR-YJV-4*25+1*16 3.材质:铜芯 4.电压等级(kV):1 | m | 200
9 | 电力电缆 ZR-YJV-3*4 | 1.名称:电力电缆 2.规格:ZR-YJV-3*4 3.材质:铜芯 4.电压等级(kV):1 | m | 1925.52
10 | 电气配线 RVV-2*4 | 1.名称:配线 2.规格:RVV-2*4 3.材质:铜芯 4.电压等级(kV):1 | m | 687.55
11 | 定制铝合金灯槽 50*40 | 1.名称:定制铝合金灯槽2 2.规格:50*40 3.做法:详见图纸大样 | m | 550
12 | 媒体视频数码灯带-1h | 1.名称:媒体视频数码灯带-1h 2.规格:30W/LED/24V/3000K/120度/2000mm/IP68 | 套 | 264
13 | 媒体视频数码灯带-2h | 1.名称:媒体视频数码灯带-2h 2.规格:15W/LED/24V/3000K/120度/1000mm/IP68 | 套 | 11
14 | 媒体视频数码灯带-3h | 1.名称:媒体视频数码灯带-3h 2.规格:8W/LED/24V/3000K/120度/500mm/IP68 | 套 | 33
15 | LED洗墙灯03C-1j | 1.名称:LED洗墙灯03C-1j 2.规格:24W/LED/24V/3000K/15*60度/1000mm/IP65 | 套 | 208
16 | LED投光灯4C-d | 1.名称:LED投光灯4C-d 2.规格:120W/LED/220V/3000K/15度/IP65 | 套 | 12
17 | LED投光灯3C-e | 1.名称:LED投光灯3C-e 2.规格:54W/LED/220V/3000K/60度/IP65 | 套 | 23
18 | LED投光灯1C-e | 1.名称:LED投光灯1C-e 2.规格:36W/LED/220V/3000K/60度/IP65 | 套 | 146
19 | 接线盒 | 1.名称:接线盒 2.规格:86型 3.安装形式:明装 | 个 | 300
十三、 | 广发金融大厦
1 | 配电箱ALgf | 1.名称:配电箱 2.型号:ALgf 3.箱体:SUS304不锈钢 4.含箱体内元器件及智能控制系统 | 台 | 1
2 | 开关电源 DC24V/400W | 1.名称:开关电源 2.规格:DC24V/400W 3.箱体:不锈钢防雨盒 | 台 | 189
3 | 配管 SC100 | 1.名称:电气配管 2.材质、规格:镀锌钢管 SC100 3.配置形式:按实考虑 | m | 300
4 | 金属软管 Ф20 | 1.名称:金属软管 2.规格:Φ20 | m | 800
5 | 镀锌线槽 MR-200*100 | 1.名称:镀锌线槽 2.规格:MR-200*100 | m | 250.96
6 | 镀锌线槽 MR-150*100 | 1.名称:镀锌线槽 2.规格: MR-150*100 | m | 257.31
7 | 铝合金线槽 MR-40*30 | 1.名称:铝合金线槽 2.规格:MR-40*30 | m | 1601.02
8 | 线槽支架 | 1.名称:线槽支架 2.材质:型钢 3.规格:综合考虑 | kg | 1702.9
9 | 电力电缆 ZR-YJV-4*50+1*25 | 1.名称:电力电缆 2.规格:ZR-YJV-4*50+1*25 3.材质:铜芯 4.电压等级(kV):1 | m | 300
10 | 电力电缆 ZR-YJV-3*6 | 1.名称:电力电缆 2.规格:ZR-YJV-3*6 3.材质:铜芯 4.电压等级(kV):1 | m | 3468.6
11 | 电力电缆 ZR-YJV-3*4 | 1.名称:电力电缆 2.规格:ZR-YJV-3*4 3.材质:铜芯 4.电压等级(kV):1 | m | 1526.12
12 | 电气配线 RVV-2*4 | 1.名称:配线 2.规格:RVV-2*4 3.材质:铜芯 4.电压等级(kV):1 | m | 1833.09
13 | LED泛光灯3C-e | 1.名称:LED泛光灯3C-e 2.规格:300W/LED/220V/3000K/30度IP66 | 套 | 24
14 | LED洗墙灯03C-1j | 1.名称:LED洗墙灯03C-1j 2.规格:24W/LED/24V/3000K/15*60度/1000mm/IP65 | 套 | 1068
15 | LED洗墙灯03C-3j | 1.名称:LED洗墙灯03C-3j 2.规格:6W/LED/24V/3000K/15*60度/300mm/IP65 | 套 | 7
16 | LED洗墙灯04C-1j | 1.名称:LED洗墙灯04C-1j 2.规格:36W/LED/24V/3000K/15*60度/1000mm/IP65 | 套 | 667
17 | LED洗墙灯04C-2j | 1.名称:LED洗墙灯04C-2j 2.规格:18W/LED/24V/3000K/15*60度/500mm/IP65 | 套 | 1
18 | 投光灯灯杆 H=3.5m | 1.名称:投光灯灯杆 2.灯杆:H=3.5m | 套 | 4 | 投光灯灯杆油漆翻新每年一次
19 | 接线盒 | 1.名称:接线盒 2.规格:86型 3.安装形式:明装 | 个 | 150
20 | 接线盒 | 1.名称:接线盒 2.规格:110型 3.安装形式:明装 | 个 | 248
十四、 | 鸿禧中心
1 | 配电箱ALhx1 | 1.名称:配电箱 2.型号:ALhx1 3.箱体:SUS304不锈钢 4.含箱体内元器件及智能控制系统 | 台 | 1
2 | 配电箱ALhx2 | 1.名称:配电箱 2.型号:ALhx2 3.箱体:SUS304不锈钢 4.含箱体内元器件及智能控制系统 | 台 | 1
3 | 配电箱ALhx3 | 1.名称:配电箱 2.型号:ALhx3 3.箱体:SUS304不锈钢 4.含箱体内元器件及智能控制系统 | 台 | 1
4 | 开关电源 DC24V/400W | 1.名称:开关电源 2.规格:DC24V/400W 3.箱体:不锈钢防雨盒 | 台 | 362
5 | 配管 SC100 | 1.名称:电气配管 2.材质、规格:镀锌钢管 SC100 3.配置形式:按实考虑 | m | 200
6 | 配管 JDG25 | 1.名称:电气配管 2.材质、规格:镀锌钢管 JDG25 3.配置形式:明配 | m | 595.14
7 | 金属软管 Ф20 | 1.名称:金属软管 2.规格:Φ20 | m | 1000
8 | 镀锌线槽 MR-200*100 | 1.名称:镀锌线槽 2.规格:MR-200*100 | m | 117.7
9 | 镀锌线槽 MR-100*100 | 1.名称:镀锌线槽 2.规格:MR-100*100 | m | 156.03
10 | 铝合金线槽 MR-100*50 | 1.名称:铝合金线槽 2.规格:MR-100*50 | m | 534.72
11 | 定制铝合金灯槽2 | 1.名称:定制铝合金灯槽2 2.规格:50*40 3.做法:详见图纸大样 | m | 5434.12
12 | 线槽支架 | 1.名称:线槽支架 2.材质:型钢 3.规格:综合考虑 | kg | 710.82
13 | 电力电缆 ZR-YJV-4*70+1*35 | 1.名称:电力电缆 2.规格:ZR-YJV-4*70+1*35 3.材质:铜芯 4.电压等级(kV):1 | m | 200
14 | 电力电缆 ZR-YJV-4*50+1*25 | 1.名称:电力电缆 2.规格:ZR-YJV-4*50+1*25 3.材质:铜芯 4.电压等级(kV):1 | m | 189.88
15 | 电力电缆 ZR-YJV-4*35+1*16 | 1.名称:电力电缆 2.规格:ZR-YJV-4*35+1*16 3.材质:铜芯 4.电压等级(kV):1 | m | 24.42
16 | 电力电缆 ZR-YJV-3*6 | 1.名称:电力电缆 2.规格:ZR-YJV-3*6 3.材质:铜芯 4.电压等级(kV):1 | m | 1428.63
17 | 电力电缆 ZR-YJV-3*4 | 1.名称:电力电缆 2.规格:ZR-YJV-3*4 3.材质:铜芯 4.电压等级(kV):1 | m | 1041.94
18 | 电气配线 RVV-2*4 | 1.名称:配线 2.规格:RVV-2*4 3.材质:铜芯 4.电压等级(kV):1 | m | 6442.27
19 | LED泛光灯4C-e | 1.名称:LED泛光灯4C-e 2.规格:120W/LED/220V/3000K/30度/IP65 | 套 | 56
20 | LED柔性灯带C-1h | 1.名称:LED柔性灯带C-1h 2.规格:30W/LED/24V/3000K/120度/2000mm/IP68 | 套 | 1358
21 | LED柔性灯带C-2h | 1.名称:LED柔性灯带C-2h 2.规格:15W/LED/24V/3000K/120度/1000mm/IP68 | 套 | 26
22 | LED柔性灯带C-3h | 1.名称:LED柔性灯带C-3h 2.规格:8W/LED/24V/3000K/120度/500mm/IP68 | 套 | 75
23 | LED柔性灯带C-4h | 1.名称:LED柔性灯带C-4h 2.规格:4W/LED/24V/3000K/120度/250mm/IP68 | 套 | 84
24 | LED柔性灯带E-1h | 1.名称:LED柔性灯带E-1h 2.规格:30W/LED/24V/5000K/120度/2000mm/IP68 | 套 | 1304
25 | LED柔性灯带E-2h | 1.名称:LED柔性灯带E-2h 2.规格:15W/LED/24V/5000K/120度/1000mm/IP68 | 套 | 26
26 | LED柔性灯带E-3h | 1.名称:LED柔性灯带E-3h 2.规格:8W/LED/24V/5000K/120度/500mm/IP68 | 套 | 70
27 | LED柔性灯带E-4h | 1.名称:LED柔性灯带E-4h 2.规格:4W/LED/24V/5000K/120度/250mm/IP68 | 套 | 84
28 | 接线盒 | 1.名称:接线盒 2.规格:86型 3.安装形式:明装 | 个 | 500
十五、 | 健升大厦
1 | 配电箱JSDS-LA1 | 1.名称:配电箱 2.型号:JSDS-LA1 3.箱体:SUS304不锈钢 4.含箱体内元器件及智能控制系统 | 台 | 1
2 | 开关电源 DC24V/400W | 1.名称:开关电源 2.规格:DC24V/400W 3.箱体:不锈钢防雨盒 | 台 | 131
3 | 配管 SC100 | 1.名称:电气配管 2.材质、规格:镀锌钢管 SC100 3.配置形式:按实考虑 | m | 150
4 | 配管 JDG25 | 1.名称:电气配管 2.材质、规格:镀锌钢管 JDG25 3.配置形式:明配 | m | 1672.61
5 | 金属软管 Ф20 | 1.名称:金属软管 2.规格:Φ20 | m | 400
6 | 镀锌线槽 MR-100*50 | 1.名称:镀锌线槽 2.规格:MR-100*50 | m | 1333.1
7 | 线槽支架 | 1.名称:线槽支架 2.材质:型钢 3.规格:综合考虑 | kg | 1076.26
8 | 电力电缆 ZR-YJV-4*35+1*16 | 1.名称:电力电缆 2.规格:ZR-YJV-4*35+1*16 3.材质:铜芯 4.电压等级(kV):1 | m | 150
9 | 电力电缆 ZR-YJV-3*4 | 1.名称:电力电缆 2.规格:ZR-YJV-3*4 3.材质:铜芯 4.电压等级(kV):1 | m | 2995.1
10 | 电气配线 RVV-2*4 | 1.名称:配线 2.规格:RVV-2*4 3.材质:铜芯 4.电压等级(kV):1 | m | 1672.61
11 | LED泛光灯1C-c | 1.名称:LED泛光灯1C-c 2.规格:36W/LED/220V/3000K/10度/IP65 | 套 | 10
12 | LED洗墙灯03C-1j | 1.名称:LED洗墙灯03C-1j 2.规格:24W/LED/24V/3000K/15*60度/1000mm/IP65 | 套 | 1127
13 | LED洗墙灯03C-2j | 1.名称:LED洗墙灯03C-2j 2.规格:12W/LED/24V/3000K/15*60度/500mm/IP65 | 套 | 16
14 | LED洗墙灯05C-1j | 1.名称:LED洗墙灯05C-1j 2.规格:48W/LED/24V/3000K/15*60度/1000mm/IP65 | 套 | 65
15 | 接线盒 | 1.名称:接线盒 2.规格:86型 3.安装形式:明装 | 个 | 200
十六、 | 凯名轩(1、2、3栋)
1 | 配电箱KMX-AL1 | 1.名称:配电箱 2.型号:KMX-AL1 3.箱体:SUS304不锈钢 4.含箱体内元器件及智能控制系统 | 台 | 1
2 | 开关电源 DC24V/400W | 1.名称:开关电源 2.规格:DC24V/400W 3.箱体:不锈钢防雨盒 | 台 | 15
3 | 配管 SC50 | 1.名称:电气配管 2.材质、规格:镀锌钢管 SC50 3.配置形式:按实考虑 | m | 300
4 | 配管 JDG25 | 1.名称:电气配管 2.材质、规格:镀锌钢管 JDG25 3.配置形式:明配 | m | 252.03
5 | 金属软管 Ф20 | 1.名称:金属软管 2.规格:Φ20 | m | 180.25
6 | 镀锌线槽 MR-50*50 | 1.名称:镀锌线槽 2.规格:MR-50*50 | m | 359.41
7 | 线槽支架 | 1.名称:线槽支架 2.材质:型钢 3.规格:综合考虑 | kg | 290.16
8 | 电力电缆 WDZ-YJV-5*10 | 1.名称:电力电缆 2.规格:WDZ-YJV-5*10 3.材质:铜芯 4.电压等级(kV):1 | m | 300
9 | 电力电缆 ZR-YJV-3*4 | 1.名称:电力电缆 2.规格:ZR-YJV-3*4 3.材质:铜芯 4.电压等级(kV):1 | m | 643.64
10 | 电气配线 RVV-2*4 | 1.名称:配线 2.规格:RVV-2*4 3.材质:铜芯 4.电压等级(kV):1 | m | 180.25
11 | LED泛光灯5C-e | 1.名称:LED泛光灯5C-e 2.规格:120W/LED/220V/3000K/30度/IP65 | 套 | 50
12 | LED射灯7C-a | 1.名称:LED射灯7C-a 2.规格:54W/LED/220V/3000K/3度/IP65 | 套 | 6
13 | LED投光灯3C-e | 1.名称:LED投光灯3C-e 2.规格:300W/LED/220V/3000K/30度/IP65 | 套 | 6
14 | LED洗墙灯03C-1j | 1.名称:LED洗墙灯03C-1j 2.规格:12W/LED/24V/3000K/10*65度/1000mm/IP65 | 套 | 8
15 | LED洗墙灯03C-1j | 1.名称:LED洗墙灯03C-1j 2.规格:24W/LED/24V/3000K/15*60度/1000mm/IP65 | 套 | 158
16 | 接线盒 | 1.名称:接线盒 2.规格:86型 3.安装形式:明装 | 个 | 61
十七、 | 丽逸酒店
1 | 配电箱LYJD-LA1 | 1.名称:配电箱 2.型号:KMX-AL1 3.箱体:SUS304不锈钢 4.含箱体内元器件及智能控制系统 | 台 | 1
2 | 开关电源 DC24V/400W | 1.名称:开关电源 2.规格:DC24V/400W 3.箱体:不锈钢防雨盒 | 台 | 89
3 | 配管 SC80 | 1.名称:电气配管 2.材质、规格:镀锌钢管 SC80 3.配置形式:暗配 | m | 200
4 | 配管 JDG25 | 1.名称:电气配管 2.材质、规格:镀锌钢管 JDG25 3.配置形式:明配 | m | 1073.36
5 | 金属软管 Ф20 | 1.名称:金属软管 2.规格:Φ20 | m | 300
6 | 镀锌线槽 MR-100*50 | 1.名称:镀锌线槽 2.规格:MR-100*50 | m | 1086.3
7 | 线槽支架 | 1.名称:线槽支架 2.材质:型钢 3.规格:综合考虑 | kg | 877.01
8 | 电力电缆 ZR-YJV-4*25+1*16 | 1.名称:电力电缆 2.规格:ZR-YJV-4*25+1*16 3.材质:铜芯 4.电压等级(kV):1 | m | 200
9 | 电力电缆 ZR-YJV-3*4 | 1.名称:电力电缆 2.规格:ZR-YJV-3*4 3.材质:铜芯 4.电压等级(kV):1 | m | 2820.17
10 | 电气配线 RVV-2*4 | 1.名称:配线 2.规格:RVV-2*4 3.材质:铜芯 4.电压等级(kV):1 | m | 965.43
11 | LED洗墙灯03C-1j | 1.名称:LED洗墙灯03C-1j 2.规格:24W/LED/24V/3000K/15*60度/1000mm/IP65 | 套 | 968
12 | LED洗墙灯03C-2j | 1.名称:LED洗墙灯03C-2j 2.规格:12W/LED/24V/3000K/15*60度/500mm/IP65 | 套 | 1
13 | LED洗墙灯03C-3j | 1.名称:LED洗墙灯03C-3j 2.规格:8W/LED/24V/3000K/15*60度/300mm/IP65 | 套 | 7
14 | 接线盒 | 1.名称:接线盒 2.规格:86型 3.安装形式:明装 | 个 | 300
十八、 | 南北大厦
1 | 配电箱NBDS-AL1 | 1.名称:配电箱 2.型号:NBDS-AL1 3.箱体:SUS304不锈钢 4.含箱体内元器件及智能控制系统 | 台 | 1
2 | 开关电源 DC24V/400W | 1.名称:开关电源 2.规格:DC24V/400W 3.箱体:不锈钢防雨盒 | 台 | 24
3 | 配管 SC50 | 1.名称:电气配管 2.材质、规格:镀锌钢管 SC50 3.配置形式:按实考虑 | m | 200
4 | 配管 JDG32 | 1.名称:电气配管 2.材质、规格:镀锌钢管 JDG32 3.配置形式:明配 | m | 609.44
5 | 金属软管 Ф20 | 1.名称:金属软管 2.规格:Φ20 | m | 291.59
6 | 电力电缆 WDZ-YJV-5*10 | 1.名称:电力电缆 2.规格:WDZ-YJV-5*10 3.材质:铜芯 4.电压等级(kV):1 | m | 200
7 | 电力电缆 ZC-YJV-3*4 | 1.名称:电力电缆 2.规格:ZR-YJV-3*4 3.材质:铜芯 4.电压等级(kV):1 | m | 640.05
8 | 电气配线 RVV-2*4 | 1.名称:配线 2.规格:RVV-2*4 3.材质:铜芯 4.电压等级(kV):1 | m | 291.59
9 | LED泛光灯1C-b | 1.名称:LED泛光灯1C-b 2.规格:36W/LED/220V/3000K/3度/IP65/IP65 | 套 | 14
10 | LED泛光灯2C-b | 1.名称:LED泛光灯2C-b 2.规格:54W/LED/220V/3000K/3度/IP65/IP65 | 套 | 15
11 | LED射灯4C-c | 1.名称:LED射灯4C-c 2.规格:18W/LED/220V/3000K/10度 | 套 | 48
12 | LED洗墙灯02C-1j | 1.名称:LED洗墙灯02C-1j 2.规格:18W/LED/24V/3000K/15*60度/1000mm/IP65 | 套 | 266
13 | LED洗墙灯02C-2j | 1.名称:LED洗墙灯02C-2j 2.规格:9W/LED/24V/3000K/15*60度/500mm/IP65 | 套 | 16
14 | LED洗墙灯02C-3j | 1.名称:LED洗墙灯02C-3j 2.规格:6W/LED/24V/3000K/15*60度/300mm/IP65 | 套 | 8
15 | LED洗墙灯04C-1j | 1.名称:LED洗墙灯04C-1j 2.规格:36W/LED/24V/3000K/15*60度/1000mm/IP65 | 套 | 22
16 | 接线盒 | 1.名称:接线盒 2.规格:86型 3.安装形式:明装 | 个 | 100
十九、 | 世博领寓(1、2栋)
1 | 配电箱ALsj1 | 1.名称:配电箱 2.型号:ALsj1 3.箱体:SUS304不锈钢 4.含箱体内元器件及智能控制系统 | 台 | 1
2 | 配电箱ALsj2 | 1.名称:配电箱 2.型号:配电箱ALsj2 3.箱体:SUS304不锈钢 4.含箱体内元器件及智能控制系统 | 台 | 1
3 | 开关电源 DC24V/400W | 1.名称:开关电源 2.规格:DC24V/400W 3.箱体:不锈钢防雨盒 | 台 | 56
4 | 配管 SC50 | 1.名称:电气配管 2.材质、规格:镀锌钢管 SC50 3.配置形式:按实考虑 | m | 400
5 | 配管 JDG25 | 1.名称:电气配管 2.材质、规格:镀锌钢管 JDG25 3.配置形式:明配 | m | 1669.02
6 | 金属软管 Ф20 | 1.名称:金属软管 2.规格:Φ20 | m | 200
7 | 电力电缆 ZR-YJV-5*6 | 1.名称:电力电缆 2.规格:ZR-YJV-5*6 3.材质:铜芯 4.电压等级(kV):1 | m | 400
8 | 电力电缆 ZR-YJV-3*4 | 1.名称:电力电缆 2.规格:ZR-YJV-3*4 3.材质:铜芯 4.电压等级(kV):1 | m | 1131.87
9 | 电气配线 RVV-2*4 | 1.名称:配线 2.规格:RVV-2*4 3.材质:铜芯 4.电压等级(kV):1 | m | 591.76
10 | LED泛光灯5A-f | 1.名称:LED泛光灯5A-f 2.规格:120W/LED/220V/3000K/15度/IP65 | 套 | 32
11 | LED投光灯3C-c | 1.名称:LED投光灯3C-c 2.规格:300W/LED/220V/3000K/10度/IP66 | 套 | 12
12 | LED洗墙灯02C-1j | 1.名称:LED洗墙灯02C-1j 2.规格:18W/LED/24V/3000K/15*60度/1000mm/IP65 | 套 | 228
13 | LED洗墙灯02C-2j | 1.名称:LED洗墙灯02C-2j 2.规格:9W/LED/24V/3000K/15*60度/500mm/IP65 | 套 | 88
14 | LED洗墙灯02C-3j | 1.名称:LED洗墙灯02C-3j 2.规格:6W/LED/24V/3000K/15*60度/300mm/IP65 | 套 | 90
15 | LED洗墙灯04C-1j | 1.名称:LED洗墙灯04C-1j 2.规格:36W/LED/24V/3000K/15*60度/1000mm/IP65 | 套 | 174
16 | LED洗墙灯04C-2j | 1.名称:LED洗墙灯04C-2j 2.规格:18W/LED/24V/3000K/15*60度/500mm/IP65 | 套 | 30
17 | LED洗墙灯04C-3j | 1.名称:LED洗墙灯04C-3j 2.规格:12W/LED/24V/3000K/15*60度/300mm/IP65 | 套 | 22
18 | 接线盒 | 1.名称:接线盒 2.规格:86型 3.安装形式:明装 | 个 | 100
二十、 | 盈锋中心(1、2栋)
1 | 配电箱ALyf1 | 1.名称:配电箱 2.型号:ALyf1 3.箱体:SUS304不锈钢 4.含箱体内元器件及智能控制系统 | 台 | 1
2 | 配电箱ALyf2 | 1.名称:配电箱 2.型号:ALyf2 3.箱体:SUS304不锈钢 4.含箱体内元器件及智能控制系统 | 台 | 1
3 | 开关电源 DC24V/400W | 1.名称:开关电源 2.规格:DC24V/400W 3.箱体:不锈钢防雨盒 | 台 | 31
4 | 配管 SC50 | 1.名称:电气配管 2.材质、规格:镀锌钢管 SC50 3.配置形式:按实考虑 | m | 400
5 | 配管 JDG25 | 1.名称:电气配管 2.材质、规格:镀锌钢管 JDG25 3.配置形式:明配 | m | 402.12
6 | 金属软管 Ф20 | 1.名称:金属软管 2.规格:Φ20 | m | 200
7 | 电力电缆 ZR-YJV-5*6 | 1.名称:电力电缆 2.规格:ZR-YJV-5*6 3.材质:铜芯 4.电压等级(kV):1 | m | 400
8 | 电力电缆 ZR-YJV-3*4 | 1.名称:电力电缆 2.规格:ZR-YJV-3*4 3.材质:铜芯 4.电压等级(kV):1 | m | 419.86
9 | 电气配线 RVV-2*4 | 1.名称:配线 2.规格:RVV-2*4 3.材质:铜芯 4.电压等级(kV):1 | m | 1903.9
10 | LED点光源1A-h | 1.名称:LED点光源1A-h 2.规格:3W/LED/24V/湖蓝光/120度/IP65 | 套 | 292
11 | LED洗墙灯04C-1j | 1.名称:LED洗墙灯04C-1j 2.规格:36W/LED/24V/3000K/15*60度/1000mm/IP65 | 套 | 86
12 | LED洗墙灯04C-2j | 1.名称:LED洗墙灯04C-2j 2.规格:18W/LED/24V/3000K/15*60度/500mm/IP65 | 套 | 20
13 | LED洗墙灯04C-3j | 1.名称:LED洗墙灯04C-3j 2.规格:12W/LED/24V/3000K/15*60度/300mm/IP65 | 套 | 43
14 | 接线盒 | 1.名称:接线盒 2.规格:86型 3.安装形式:明装 | 个 | 100
二十一、 | 元岭东苑(A、B、C栋)
1 | 配电箱YLDY-A-AL1 | 1.名称:配电箱 2.型号:YLDY-A-AL1 3.箱体:SUS304不锈钢 4.含箱体内元器件及智能控制系统 | 台 | 1
2 | 配电箱YLDY-A-AL2 | 1.名称:配电箱 2.型号:YLDY-A-AL2 3.箱体:SUS304不锈钢 4.含箱体内元器件及智能控制系统 | 台 | 1
3 | 配电箱YLDY-A-AL3 | 1.名称:配电箱 2.型号:YLDY-A-AL3 3.箱体:SUS304不锈钢 4.含箱体内元器件及智能控制系统 | 台 | 1
4 | 开关电源 DC24V/400W | 1.名称:开关电源 2.规格:DC24V/400W 3.箱体:不锈钢防雨盒 | 台 | 77
5 | 配管 SC50 | 1.名称:电气配管 2.材质、规格:镀锌钢管 SC50 3.配置形式:按实考虑 | m | 600
6 | 配管 JDG25 | 1.名称:电气配管 2.材质、规格:镀锌钢管 JDG25 3.配置形式:明配 | m | 1319.49
7 | 金属软管 Ф20 | 1.名称:金属软管 2.规格:Φ20 | m | 100
8 | 电力电缆 ZR-YJV-5*6 | 1.名称:电力电缆 2.规格:ZR-YJV-5*6 3.材质:铜芯 4.电压等级(kV):1 | m | 600
9 | 电力电缆 ZR-YJV-3*4 | 1.名称:电力电缆 2.规格:ZR-YJV-3*4 3.材质:铜芯 4.电压等级(kV):1 | m | 787.08
10 | 电气配线 RVV-2*4 | 1.名称:配线 2.规格:RVV-2*4 3.材质:铜芯 4.电压等级(kV):1 | m | 569.61
11 | LED洗墙灯03C-1j | 1.名称:LED洗墙灯03C-1j 2.规格:24W/LED/24V/3000K/15*60度/1000mm/IP65 | 套 | 76
12 | LED洗墙灯03C-3j | 1.名称:LED洗墙灯03C-3j 2.规格:8W/LED/24V/3000K/15*60度/500mm/IP65 | 套 | 38
13 | LED洗墙灯04C-1j | 1.名称:LED洗墙灯04C-1j 2.规格:36W/LED/24V/3000K/15*60度/1000mm/IP65 | 套 | 450
14 | LED洗墙灯04C-2j | 1.名称:LED洗墙灯04C-2j 2.规格:18W/LED/24V/3000K/10*65度/500mm/IP65 | 套 | 15
15 | LED洗墙灯04C-3j | 1.名称:LED洗墙灯04C-3j 2.规格:12W/LED/24V/3000K/15*60度/300mm/IP65 | 套 | 18
16 | 接线盒 | 1.名称:接线盒 2.规格:86型 3.安装形式:明装 | 个 | 65
二十二、 | 百安中心(C、D栋)
1 | 配电箱BAZX-C-AL1 | 1.名称:配电箱 2.型号:BAZX-C-AL1 3.箱体:SUS304不锈钢 4.含箱体内元器件及智能控制系统 | 台 | 1
2 | 配电箱BAZX-D-AL1 | 1.名称:配电箱 2.型号:BAZX-D-AL1 3.箱体:SUS304不锈钢 4.含箱体内元器件及智能控制系统 | 台 | 1
3 | 开关电源 DC24V/400W | 1.名称:开关电源 2.规格:DC24V/400W 3.箱体:不锈钢防雨盒 | 台 | 24
4 | 配管 SC50 | 1.名称:电气配管 2.材质、规格:镀锌钢管 SC50 3.配置形式:按实考虑 | m | 300
5 | 配管 JDG25 | 1.名称:电气配管 2.材质、规格:镀锌钢管 JDG25 3.配置形式:明配 | m | 2142.24
6 | 金属软管 Ф20 | 1.名称:金属软管 2.规格:Φ20 | m | 500
7 | 电力电缆 ZR-YJV-5*6 | 1.名称:电力电缆 2.规格:ZR-YJV-5*6 3.材质:铜芯 4.电压等级(kV):1 | m | 300
8 | 电力电缆 ZR-YJV-3*4 | 1.名称:电力电缆 2.规格:ZR-YJV-3*4 3.材质:铜芯 4.电压等级(kV):1 | m | 1315.32
9 | 电气配线 RVV-2*4 | 1.名称:配线 2.规格:RVV-2*4 3.材质:铜芯 4.电压等级(kV):1 | m | 877
10 | LED点光源 | 1.名称:LED点光源 2.规格:3W/LED/24V/湖蓝光/120度/IP65 | 套 | 88
11 | LED泛光灯3C-f | 1.名称:LED泛光灯3C-f 2.规格:54W/LED/220V/3000K/45度/IP65 | 套 | 66
12 | LED射灯7C-a | 1.名称:LED射灯7C-a 2.规格:54W/LED/220V/3000K/3度/IP65 | 套 | 18
13 | LED投光灯3C-c | 1.名称:LED投光灯3C-c 2.规格:300W/LED/220V/3000K/10度/IP66 | 套 | 16
14 | LED洗墙灯04C-1j | 1.名称:LED洗墙灯04C-1j 2.规格:36W/LED/24V/3000K/15*60度/1000mm/IP65 | 套 | 69
15 | LED洗墙灯04C-2j | 1.名称:LED洗墙灯04C-2j 2.规格:18W/LED/24V/3000K/15*60度/500mm/IP65 | 套 | 20
16 | LED洗墙灯04C-3j | 1.名称:LED洗墙灯04C-3j 2.规格:12W/LED/24V/3000K/15*60度/300mm/IP65 | 套 | 8
17 | 接线盒 | 1.名称:接线盒 2.规格:86型 3.安装形式:明装 | 个 | 300
二十三、 | 第一国际(E、F大楼)
1 | 配电箱 ALe | 1.名称:配电箱 2.型号:ALe 3.箱体:SUS304不锈钢 4.含箱体内元器件及智能控制系统 | 台 | 1
2 | 配电箱 ALf | 1.名称:配电箱 2.型号:ALf 3.箱体:SUS304不锈钢 4.含箱体内元器件及智能控制系统 | 台 | 1
3 | 开关电源 DC24V/400W | 1.名称:开关电源 2.规格:DC24V/400W 3.箱体:不锈钢防雨盒 | 台 | 27
4 | 配管 SC50 | 1.名称:电气配管 2.材质、规格:镀锌钢管 SC50 3.配置形式:按实考虑 | m | 400
5 | 配管 JDG25 | 1.名称:电气配管 2.材质、规格:镀锌钢管 JDG25 3.配置形式:明配 | m | 4657.04
6 | 金属软管 Ф20 | 1.名称:金属软管 2.规格:Φ20 | m | 500
7 | 电力电缆 ZR-YJV-5*10 | 1.名称:电力电缆 2.规格:ZR-YJV-5*10 3.材质:铜芯 4.电压等级(kV):1 | m | 400
8 | 电力电缆 ZR-YJV-3*4 | 1.名称:电力电缆 2.规格:ZR-YJV-3*4 3.材质:铜芯 4.电压等级(kV):1 | m | 1982.88
9 | 电气配线 RVV-2*4 | 1.名称:配线 2.规格:RVV-2*4 3.材质:铜芯 4.电压等级(kV):1 | m | 2782.52
10 | LED泛光灯3C-f | 1.名称:LED泛光灯3C-f 2.规格:54W/LED/220V/3000K/45度/IP65 | 套 | 216
11 | LED窗台灯01A | 1.名称:LED窗台灯01A 2.规格:15W/LED/24V/3000K/窄角度/IP65 | 套 | 486
12 | LED射灯6C-a | 1.名称:LED射灯6C-a 2.规格:36W/LED/220V/3000K/3度/IP65 | 套 | 21
13 | 接线盒 | 1.名称:接线盒 2.规格:86型 3.安装形式:明装 | 个 | 200
二十四、 | 汇一城(1＃、2＃楼)
1 | 配电箱 ALhyc1 | 1.名称:配电箱 2.型号:ALhyc1 3.箱体:SUS304不锈钢 4.含箱体内元器件及智能控制系统 | 台 | 1
2 | 配电箱 ALhyc2 | 1.名称:配电箱 2.型号:ALhyc2 3.箱体:SUS304不锈钢 4.含箱体内元器件及智能控制系统 | 台 | 1
3 | 开关电源 DC24V/400W | 1.名称:开关电源 2.规格:DC24V/400W 3.箱体:不锈钢防雨盒 | 台 | 58
4 | 配管 SC50 | 1.名称:电气配管 2.材质、规格:镀锌钢管 SC50 3.配置形式:按实考虑 | m | 400
5 | 配管 JDG25 | 1.名称:电气配管 2.材质、规格:镀锌钢管 JDG25 3.配置形式:明配 | m | 3454.56
6 | 金属软管 Ф20 | 1.名称:金属软管 2.规格:Φ20 | m | 500
7 | 电力电缆 ZR-YJV-5*6 | 1.名称:电力电缆 2.规格:ZR-YJV-5*6 3.材质:铜芯 4.电压等级(kV):1 | m | 400
8 | 电力电缆 ZR-YJV-3*4 | 1.名称:电力电缆 2.规格:ZR-YJV-3*4 3.材质:铜芯 4.电压等级(kV):1 | m | 969.92
9 | 电气配线 RVV-2*4 | 1.名称:配线 2.规格:RVV-2*4 3.材质:铜芯 4.电压等级(kV):1 | m | 2518.3
10 | LED洗墙灯04C-1j | 1.名称:LED洗墙灯04C-1j 2.规格:36W/LED/24V/3000K/10*65度/1000mm/IP65 | 套 | 72
11 | LED洗墙灯04C-3j | 1.名称:LED洗墙灯04C-3j 2.规格:12W/LED/24V/3000K/10*65度/300mm/IP65 | 套 | 2
12 | LED投光灯1C-d | 1.名称:LED投光灯1C-d 2.规格:300W/LED/220V/3000K/10度/IP65 | 套 | 16
13 | 窗台灯01C-a | 1.名称:窗台灯01C-a 2.规格:15W/LED/24V/3000K/小角度/IP65 | 套 | 600
14 | 接线盒 | 1.名称:接线盒 2.规格:86型 3.安装形式:明装 | 个 | 200
二十五、 | 稻花村(南区、北区共18栋)
1 | 配电箱 1B/1A栋塔楼-AL1 | 1.名称:配电箱 2.型号:1B/1A栋塔楼-AL1 3.箱体:SUS304不锈钢 4.含箱体内元器件及智能控制系统 | 台 | 1
2 | 配电箱 1B/1A栋裙楼-AL2 | 1.名称:配电箱 2.型号:1B/1A栋裙楼-AL2 3.箱体:SUS304不锈钢 4.含箱体内元器件及智能控制系统 | 台 | 1
3 | 配电箱 2/3/4栋-AL3 | 1.名称:配电箱 2.型号:2/3/4栋-AL3 3.箱体:SUS304不锈钢 4.含箱体内元器件及智能控制系统 | 台 | 1
4 | 配电箱 4B/5/6栋-AL4 | 1.名称:配电箱 2.型号:4B/5/6栋-AL4 3.箱体:SUS304不锈钢 4.含箱体内元器件及智能控制系统 | 台 | 1
5 | 配电箱 NQ-9-LA1 | 1.名称:配电箱 2.型号:NQ-9-LA1 3.箱体:SUS304不锈钢 4.含箱体内元器件及智能控制系统 | 台 | 1
6 | 配电箱 NQ-17-LA6 | 1.名称:配电箱 2.型号:NQ-17-LA6 3.箱体:SUS304不锈钢 4.含箱体内元器件及智能控制系统 | 台 | 1
7 | 配电箱 NQ-10-LA2 | 1.名称:配电箱 2.型号:NQ-10-LA2 3.箱体:SUS304不锈钢 4.含箱体内元器件及智能控制系统 | 台 | 1
8 | 配电箱 NQ-14-LA7 | 1.名称:配电箱 2.型号:NQ-14-LA7 3.箱体:SUS304不锈钢 4.含箱体内元器件及智能控制系统 | 台 | 1
9 | 配电箱 NQ-11-LA3 | 1.名称:配电箱 2.型号:NQ-11-LA3 3.箱体:SUS304不锈钢 4.含箱体内元器件及智能控制系统 | 台 | 1
10 | 配电箱 NQ-13-LA5 | 1.名称:配电箱 2.型号:NQ-13-LA5 3.箱体:SUS304不锈钢 4.含箱体内元器件及智能控制系统 | 台 | 1
11 | 配电箱 NQ-12-LA4 | 1.名称:配电箱 2.型号:NQ-12-LA4 3.箱体:SUS304不锈钢 4.含箱体内元器件及智能控制系统 | 台 | 1
12 | 配电箱 NQ-18-LA8 | 1.名称:配电箱 2.型号:NQ-18-LA8 3.箱体:SUS304不锈钢 4.含箱体内元器件及智能控制系统 | 台 | 1
13 | 配电箱 NQ-20-LA10 | 1.名称:配电箱 2.型号:NQ-20-LA10 3.箱体:SUS304不锈钢 4.含箱体内元器件及智能控制系统 | 台 | 1
14 | 配电箱 NQ-19-LA9 | 1.名称:配电箱 2.型号:NQ-19-LA9 3.箱体:SUS304不锈钢 4.含箱体内元器件及智能控制系统 | 台 | 1
15 | 开关电源 DC24V/400W | 1.名称:开关电源 2.规格:DC24V/400W 3.箱体:不锈钢防雨盒 | 台 | 521
16 | 配管 SC50 | 1.名称:电气配管 2.材质、规格:镀锌钢管 SC50 3.配置形式:按实考虑 | m | 1400
17 | 配管 JDG25 | 1.名称:电气配管 2.材质、规格:镀锌钢管 JDG25 3.配置形式:明配 | m | 14336.42
18 | 金属软管 Ф20 | 1.名称:金属软管 2.规格:Φ20 | m | 1500
19 | 电力电缆 ZR-YJV-5*16 | 1.名称:电力电缆 2.规格:ZR-YJV-5*16 3.材质:铜芯 4.电压等级(kV):1KV | m | 1400
20 | 电力电缆 ZR-YJV-3*4 | 1.名称:电力电缆 2.规格:ZR-YJV-3*4 3.材质:铜芯 4.电压等级(kV):1 | m | 8183.46
21 | 电气配线 RVV-2*4 | 1.名称:配线 2.规格:RVV-2*4 3.材质:铜芯 4.电压等级(kV):1 | m | 8032.56
22 | LED洗墙灯01C-1j | 1.名称:LED洗墙灯01C-1j 2.规格:12W/LED/24V/3000K/15*60度/1000mm/IP65 | 套 | 3885
23 | LED洗墙灯01C-2j | 1.名称:LED洗墙灯01C-2j 2.规格:6W/LED/24V/3000K/15*60度/500mm/IP65 | 套 | 101
24 | LED洗墙灯XQ01C-3j | 1.名称:LED洗墙灯XQ01C-3j 2.规格:4W/LED/24V/3000K/15*60度/300mm | 套 | 267
25 | LED洗墙灯03C-1j | 1.名称:LED洗墙灯03C-1j 2.规格:24W/LED/24V/3000K/15*60度/1000mm/IP65 | 套 | 371
26 | LED洗墙灯03C-2j | 1.名称:LED洗墙灯03C-2j 2.规格:12W/LED/24V/3000K/15*60度/500mm/IP65 | 套 | 25
27 | LED洗墙灯03C-3j | 1.名称:LED洗墙灯03C-3j 2.规格:8W/LED/24V/3000K/15*60度/300mm | 套 | 42
28 | LED点光源蓝色 | 1.名称:LED点光源蓝色 2.规格:3W/LED/24V/湖蓝色/120度/IP65 | 套 | 362
29 | LED射灯3C-a | 1.名称:LED射灯3C-a 2.规格:54W/LED/220V/3000K/3度/IP65 | 套 | 86
30 | LED泛光灯5C-e | 1.名称:LED泛光灯5C-e 2.规格:120W/LED/220V/3000K/30度/IP65 | 套 | 92
31 | 接线盒 | 1.名称:接线盒 2.规格:86型 3.安装形式:明装 | 个 | 1200
二十六、 | 胜和广场-太阳神
1 | 配电箱 SHGC-TYS-AL1 | 1.名称:配电箱 2.型号:SHGC-TYS-AL1 3.箱体:SUS304不锈钢 4.含箱体内元器件及智能控制系统 | 台 | 1
2 | 开关电源 DC24V/400W | 1.名称:开关电源 2.规格:DC24V/400W 3.箱体:不锈钢防雨盒 | 台 | 11
3 | 配管 SC50 | 1.名称:电气配管 2.材质、规格:镀锌钢管 SC50 3.配置形式:按实考虑 | m | 150
4 | 配管 JDG25 | 1.名称:电气配管 2.材质、规格:镀锌钢管 JDG25 3.配置形式:明配 | m | 464.76
5 | 金属软管 Ф20 | 1.名称:金属软管 2.规格:Φ20 | m | 100
6 | 电力电缆 ZR-YJV-5*6 | 1.名称:电力电缆 2.规格:ZR-YJV-5*6 3.材质:铜芯 4.电压等级(kV):1 | m | 150
7 | 电力电缆 ZR-YJV-3*4 | 1.名称:电力电缆 2.规格:ZR-YJV-3*4 3.材质:铜芯 4.电压等级(kV):1 | m | 481.5
8 | 电气配线 RVV-2*4 | 1.名称:配线 2.规格:RVV-2*4 3.材质:铜芯 4.电压等级(kV):1 | m | 82.55
9 | LED洗墙灯O4C-1j | 1.名称:LED洗墙灯O4C-1j 2.规格:36W/LED/24V/3000K/15*60度/1000mm/IP65 | 套 | 66
10 | LED洗墙灯O4C-2j | 1.名称:LED洗墙灯O4C-1j 2.规格:18W/LED/24V/3000K/15*60度/1000mm/IP65 | 套 | 1
11 | LED洗墙灯O4C-3j | 1.名称:LED洗墙灯O4C-1j 2.规格:12W/LED/24V/3000K/15*60度/1000mm/IP65 | 套 | 2
12 | LED泛光灯1C-c | 1.名称:LED泛光灯1C-c 2.规格:36W/LED/220V/3000K/10度/IP65 | 套 | 10
13 | LED射灯4A-c | 1.名称:LED射灯4A-c 2.规格:18W/LED/220V/3000K/10度/IP65 | 套 | 22
14 | 接线盒 | 1.名称:接线盒 2.规格:86型 3.安装形式:明装 | 个 | 80
二十七、 | 胜和广场
1 | 配电箱 SHGC-TYS-AL1 | 1.名称:配电箱 2.型号:SHGC-TYS-AL1 3.箱体:SUS304不锈钢 4.含箱体内元器件及智能控制系统 | 台 | 1
2 | 开关电源 DC24V/400W | 1.名称:开关电源 2.规格:DC24V/400W 3.箱体:不锈钢防雨盒 | 台 | 16
3 | 配管 SC50 | 1.名称:电气配管 2.材质、规格:镀锌钢管 SC50 3.配置形式:按实考虑 | m | 150
4 | 配管 JDG25 | 1.名称:电气配管 2.材质、规格:镀锌钢管 JDG25 3.配置形式:明配 | m | 365.51
5 | 金属软管 Ф20 | 1.名称:金属软管 2.规格:Φ20 | m | 100
6 | 电力电缆 ZR-YJV-5*6 | 1.名称:电力电缆 2.规格:ZR-YJV-5*6 3.材质:铜芯 4.电压等级(kV):1 | m | 150
7 | 电力电缆 ZR-YJV-3*4 | 1.名称:电力电缆 2.规格:ZR-YJV-3*4 3.材质:铜芯 4.电压等级(kV):1 | m | 379.77
8 | 电气配线 RVV-2*4 | 1.名称:配线 2.规格:RVV-2*4 3.材质:铜芯 4.电压等级(kV):1 | m | 111.57
9 | LED洗墙灯O4C-1j | 1.名称:LED洗墙灯O4C-1j 2.规格:36W/LED/24V/3000K/15*60度/1000mm/IP65 | 套 | 109
10 | LED泛光灯1C-c | 1.名称:LED泛光灯1C-c 2.规格:36W/LED/220V/3000K/10度/IP65 | 套 | 8
11 | LED投光灯3C-c | 1.名称:LED投光灯3C-c 2.规格:300W/LED/220V/3000K/10度/IP65 | 套 | 4
12 | LED射灯4A-c | 1.名称:LED射灯4A-c 2.规格:18W/LED/220V/3000K/10度/IP65 | 套 | 8
13 | 接线盒 | 1.名称:接线盒 2.规格:86型 3.安装形式:明装 | 个 | 60
二十八、 | 篁胜集团
1 | 配电箱 SHGC-TYS-AL1 | 1.名称:配电箱 2.型号:SHGC-TYS-AL1 3.箱体:SUS304不锈钢 4.含箱体内元器件及智能控制系统 | 台 | 1
2 | 开关电源 DC24V/400W | 1.名称:开关电源 2.规格:DC24V/400W 3.箱体:不锈钢防雨盒 | 台 | 8
3 | 配管 SC50 | 1.名称:电气配管 2.材质、规格:镀锌钢管 SC50 3.配置形式:按实考虑 | m | 150
4 | 配管 JDG25 | 1.名称:电气配管 2.材质、规格:镀锌钢管 JDG25 3.配置形式:明配 | m | 328.23
5 | 金属软管 Ф20 | 1.名称:金属软管 2.规格:Φ20 | m | 50
6 | 电力电缆 ZR-YJV-5*6 | 1.名称:电力电缆 2.规格:ZR-YJV-5*6 3.材质:铜芯 4.电压等级(kV):1 | m | 150
7 | 电力电缆 ZR-YJV-3*4 | 1.名称:电力电缆 2.规格:ZR-YJV-3*4 3.材质:铜芯 4.电压等级(kV):1 | m | 328.23
8 | 电气配线 RVV-2*4 | 1.名称:配线 2.规格:RVV-2*4 3.材质:铜芯 4.电压等级(kV):1 | m | 50.84
9 | LED洗墙灯O4C-1j | 1.名称:LED洗墙灯O4C-1j 2.规格:36W/LED/24V/3000K/15*60度/1000mm/IP65 | 套 | 49
10 | LED投光灯3C-c | 1.名称:LED投光灯3C-c 2.规格:300W/LED/220V/3000K/10度/IP65 | 套 | 6
11 | LED泛光灯1C-c | 1.名称:LED泛光灯1C-c 2.规格:36W/LED/220V/3000K/10度/IP65 | 套 | 6
12 | LED射灯4A-c | 1.名称:LED射灯4A-c 2.规格:18W/LED/220V/3000K/10度/IP65 | 套 | 6
13 | 接线盒 | 1.名称:接线盒 2.规格:86型 3.安装形式:明装 | 个 | 60
二十九、 | 联通大厦
1 | 配电箱 LTDS-AL1 | 1.名称:配电箱 2.型号:LTDS-AL1 3.箱体:SUS304不锈钢 4.含箱体内元器件及智能控制系统 | 台 | 1
2 | 开关电源 DC24V/400W | 1.名称:开关电源 2.规格:DC24V/400W 3.箱体:不锈钢防雨盒 | 台 | 30
3 | 配管 SC50 | 1.名称:电气配管 2.材质、规格:镀锌钢管 SC50 3.配置形式:按实考虑 | m | 150
4 | 配管 JDG25 | 1.名称:电气配管 2.材质、规格:镀锌钢管 JDG25 3.配置形式:明配 | m | 511.86
5 | 金属软管 Ф20 | 1.名称:金属软管 2.规格:Φ20 | m | 100
6 | 电力电缆 ZR-YJV-5*6 | 1.名称:电力电缆 2.规格:ZR-YJV-5*6 3.材质:铜芯 4.电压等级(kV):1 | m | 150
7 | 电力电缆 ZR-YJV-3*4 | 1.名称:电力电缆 2.规格:ZR-YJV-3*4 3.材质:铜芯 4.电压等级(kV):1 | m | 511.86
8 | 电气配线 RVV-2*4 | 1.名称:配线 2.规格:RVV-2*4 3.材质:铜芯 4.电压等级(kV):1 | m | 342.95
9 | LED洗墙灯O4C-1j | 1.名称:LED洗墙灯O4C-1j 2.规格:36W/LED/24V/3000K/15*60度/1000mm/IP65 | 套 | 207
10 | LED洗墙灯O4C-2j | 1.名称:LED洗墙灯O4C-1j 2.规格:18W/LED/24V/3000K/15*60度/1000mm/IP65 | 套 | 1
11 | LED洗墙灯O4C-3j | 1.名称:LED洗墙灯O4C-3j 2.规格:12W/LED/24V/3000K/15*60度/300mm/IP65 | 套 | 1
12 | LED投光灯3C-c | 1.名称:LED投光灯3C-c 2.规格:300W/LED/220V/3000K/10度/IP65 | 套 | 6
13 | 接线盒 | 1.名称:接线盒 2.规格:86型 3.安装形式:明装 | 个 | 60
三十、 | 华凯大厦
1 | 配电箱 LTDS-AL1 | 1.名称:配电箱 2.型号:LTDS-AL1 3.箱体:SUS304不锈钢 4.含箱体内元器件及智能控制系统 | 台 | 1
2 | 配管 SC50 | 1.名称:电气配管 2.材质、规格:镀锌钢管 SC50 3.配置形式:按实考虑 | m | 150
3 | 配管 JDG25 | 1.名称:电气配管 2.材质、规格:镀锌钢管 JDG25 3.配置形式:明配 | m | 187.84
4 | 金属软管 Ф20 | 1.名称:金属软管 2.规格:Φ20 | m | 20
5 | 电力电缆 ZR-YJV-5*6 | 1.名称:电力电缆 2.规格:ZR-YJV-5*6 3.材质:铜芯 4.电压等级(kV):1 | m | 150
6 | 电力电缆 ZR-YJV-3*4 | 1.名称:电力电缆 2.规格:ZR-YJV-3*4 3.材质:铜芯 4.电压等级(kV):1 | m | 187.84
7 | LED泛光灯1C-e | 1.名称:LED泛光灯3C-f 2.规格:36W/LED/220V/3000K/30度/IP65 | 套 | 10
8 | 接线盒 | 1.名称:接线盒 2.规格:86型 3.安装形式:明装 | 个 | 10
三十一、 | 金盈大厦
1 | 配电箱 LTDS-AL1 | 1.名称:配电箱 2.型号:LTDS-AL1 3.箱体:SUS304不锈钢 4.含箱体内元器件及智能控制系统 | 台 | 1
2 | 开关电源 DC24V/400W | 1.名称:开关电源 2.规格:DC24V/400W 3.箱体:不锈钢防雨盒 | 台 | 16
3 | 配管 SC50 | 1.名称:电气配管 2.材质、规格:镀锌钢管 SC50 3.配置形式:按实考虑 | m | 150
4 | 配管 JDG25 | 1.名称:电气配管 2.材质、规格:镀锌钢管 JDG25 3.配置形式:明配 | m | 218.61
5 | 金属软管 Ф20 | 1.名称:金属软管 2.规格:Φ20 | m | 100
6 | 电力电缆 ZR-YJV-5*6 | 1.名称:电力电缆 2.规格:ZR-YJV-5*6 3.材质:铜芯 4.电压等级(kV):1 | m | 150
7 | 电力电缆 ZR-YJV-3*4 | 1.名称:电力电缆 2.规格:ZR-YJV-3*4 3.材质:铜芯 4.电压等级(kV):1 | m | 218.61
8 | 电气配线 RVV-2*4 | 1.名称:配线 2.规格:RVV-2*4 3.材质:铜芯 4.电压等级(kV):1 | m | 100.72
9 | LED洗墙灯O5C-1j | 1.名称:LED洗墙灯O5C-1j 2.规格:48W/LED/24V/3000K/15*60度/1000mm/IP65 | 套 | 75
10 | LED洗墙灯O5C-3j | 1.名称:LED洗墙灯O5C-3j 2.规格:16W/LED/24V/3000K/15*60度/300mm/IP65 | 套 | 2
11 | LED投光灯3C-c | 1.名称:LED投光灯3C-c 2.规格:300W/LED/220V/2400K/10度/IP65 | 套 | 6
12 | 接线盒 | 1.名称:接线盒 2.规格:86型 3.安装形式:明装 | 个 | 60
三十二、 | 兆炫财富大厦
1 | 配电箱 AL1 | 1.名称:配电箱 2.型号:AL1 3.箱体:SUS304不锈钢 4.含箱体内元器件及智能控制系统 | 台 | 1
2 | 开关电源 DC24V/400W | 1.名称:开关电源 2.规格:DC24V/400W 3.箱体:不锈钢防雨盒 | 台 | 13
3 | 配管 SC50 | 1.名称:电气配管 2.材质、规格:镀锌钢管 SC50 3.配置形式:按实考虑 | m | 150
4 | 配管 JDG25 | 1.名称:电气配管 2.材质、规格:镀锌钢管 JDG25 3.配置形式:明配 | m | 132.35
5 | 金属软管 Ф20 | 1.名称:金属软管 2.规格:Φ20 | m | 50
6 | 电力电缆 ZR-YJV-5*6 | 1.名称:电力电缆 2.规格:ZR-YJV-5*6 3.材质:铜芯 4.电压等级(kV):1 | m | 150
7 | 电力电缆 ZR-YJV-3*4 | 1.名称:电力电缆 2.规格:ZR-YJV-3*4 3.材质:铜芯 4.电压等级(kV):1 | m | 132.35
8 | 电气配线 RVV-2*4 | 1.名称:配线 2.规格:RVV-2*4 3.材质:铜芯 4.电压等级(kV):1 | m | 67.13
9 | LED洗墙灯O5C-1j | 1.名称:LED洗墙灯O5C-1j 2.规格:48W/LED/24V/3000K/15*60度/1000mm/IP65 | 套 | 62
10 | LED射灯7C-a | 1.名称:LED射灯7C-a 2.规格:54W/LED/220V/3000K/3度/IP65 | 套 | 3
11 | 接线盒 | 1.名称:接线盒 2.规格:86型 3.安装形式:明装 | 个 | 30
三十三、 | 财富广场(A、B座)
1 | 配电箱 A-AL1 | 1.名称:配电箱 2.型号:A-AL1 3.箱体:SUS304不锈钢 4.含箱体内元器件及智能控制系统 | 台 | 1
2 | 配电箱 B-AL1 | 1.名称:配电箱 2.型号:B-AL1 3.箱体:SUS304不锈钢 4.含箱体内元器件及智能控制系统 | 台 | 1
3 | 开关电源 DC24V/400W | 1.名称:开关电源 2.规格:DC24V/400W 3.箱体:不锈钢防雨盒 | 台 | 32
4 | 配管 SC50 | 1.名称:电气配管 2.材质、规格:镀锌钢管 SC50 3.配置形式:按实考虑 | m | 300
5 | 配管 JDG25 | 1.名称:电气配管 2.材质、规格:镀锌钢管 JDG25 3.配置形式:明配 | m | 504.96
6 | 金属软管 Ф20 | 1.名称:金属软管 2.规格:Φ20 | m | 60
7 | 电力电缆 ZR-YJV-5*6 | 1.名称:电力电缆 2.规格:ZR-YJV-5*6 3.材质:铜芯 4.电压等级(kV):1 | m | 300
8 | 电力电缆 ZR-YJV-3*4 | 1.名称:电力电缆 2.规格:ZR-YJV-3*4 3.材质:铜芯 4.电压等级(kV):1 | m | 504.96
9 | 电气配线 RVV-2*4 | 1.名称:配线 2.规格:RVV-2*4 3.材质:铜芯 4.电压等级(kV):1 | m | 148.24
10 | LED洗墙灯O5C-1j | 1.名称:LED洗墙灯O5C-1j 2.规格:48W/LED/24V/3000K/15*60度/1000mm/IP65 | 套 | 154
11 | LED洗墙灯O5C-2j | 1.名称:LED洗墙灯O5C-2j 2.规格:24W/LED/24V/3000K/15*60度/500mm/IP65 | 套 | 4
12 | LED洗墙灯O5C-3j | 1.名称:LED洗墙灯O5C-3j 2.规格:18W/LED/24V/3000K/15*60度/1000mm/IP65 | 套 | 8
13 | LED射灯7C-a | 1.名称:LED射灯7C-a 2.规格:54W/LED/220V/3000K/3度/IP65 | 套 | 4
14 | 接线盒 | 1.名称:接线盒 2.规格:86型 3.安装形式:明装 | 个 | 60
三十四、 | 华凯广场(A、B座)
1 | 配电箱 AL1 | 1.名称:配电箱 2.型号:AL1 3.箱体:SUS304不锈钢 4.含箱体内元器件及智能控制系统 | 台 | 1
2 | 开关电源 DC24V/400W | 1.名称:开关电源 2.规格:DC24V/400W 3.箱体:不锈钢防雨盒 | 台 | 44
3 | 配管 SC80 | 1.名称:电气配管 2.材质、规格:镀锌钢管 SC80 3.配置形式:按实考虑 | m | 200
4 | 配管 JDG25 | 1.名称:电气配管 2.材质、规格:镀锌钢管 JDG25 3.配置形式:明配 | m | 1233.88
5 | 金属软管 Ф20 | 1.名称:金属软管 2.规格:Φ20 | m | 300
6 | 电力电缆 WDZ-YJV-4*25+1*16 | 1.名称:电力电缆 2.规格:WDZ-YJV-4*25+1*16 3.材质:铜芯 4.电压等级(kV):1 | m | 200
7 | 电力电缆 ZR-YJV-3*4 | 1.名称:电力电缆 2.规格:ZR-YJV-3*4 3.材质:铜芯 4.电压等级(kV):1 | m | 1280.72
8 | 电气配线 RVV-2*4 | 1.名称:配线 2.规格:RVV-2*4 3.材质:铜芯 4.电压等级(kV):1 | m | 228.79
9 | LED洗墙灯O5C-1j | 1.名称:LED洗墙灯O5C-1j 2.规格:48W/LED/24V/3000K/15*60度/1000mm/IP65 | 套 | 221
10 | LED洗墙灯O5C-2j | 1.名称:LED洗墙灯O5C-2j 2.规格:24W/LED/24V/3000K/15*60度/500mm/IP65 | 套 | 1
11 | LED泛光灯5C-d | 1.名称:LED泛光灯5C-d 2.规格:120W/LED/220V/3000K/45度/IP65 | 套 | 52
12 | LED泛光灯5C-f | 1.名称:LED泛光灯5C-f 2.规格:120W/LED/220V/3000K/45度/IP65 | 套 | 26
13 | LED像素点光源04 | 1.名称:LED像素点光源04 2.规格:12W/LED/24V/像素点/120度/IP65 | 套 | 114
14 | LED射灯7C-a | 1.名称:LED射灯7C-a 2.规格:54W/LED/220V/3000K/3度/IP65 | 套 | 4
15 | 接线盒 | 1.名称:接线盒 2.规格:86型 3.安装形式:明装 | 个 | 200
三十五、 | 钻石世家
1 | 配电箱 AL1 | 1.名称:配电箱 2.型号:AL1 3.箱体:SUS304不锈钢 4.含箱体内元器件及智能控制系统 | 台 | 1
2 | 配管 SC50 | 1.名称:电气配管 2.材质、规格:镀锌钢管 SC50 3.配置形式:按实考虑 | m | 150
3 | 配管 JDG25 | 1.名称:电气配管 2.材质、规格:镀锌钢管 JDG25 3.配置形式:明配 | m | 69.85
4 | 金属软管 Ф20 | 1.名称:金属软管 2.规格:Φ20 | m | 20
5 | 电力电缆 ZR-YJV-5*6 | 1.名称:电力电缆 2.规格:ZR-YJV-5*6 3.材质:铜芯 4.电压等级(kV):1 | m | 150
6 | 电力电缆 ZR-YJV-3*4 | 1.名称:电力电缆 2.规格:ZR-YJV-3*4 3.材质:铜芯 4.电压等级(kV):1 | m | 72.62
7 | LED投光灯3C-c | 1.名称:LED投光灯3C-c 2.规格:300W/LED/220V/3000K/10度/IP65 | 套 | 3
8 | 接线盒 | 1.名称:接线盒 2.规格:86型 3.安装形式:明装 | 个 | 3
三十六、 | 华兴银行
1 | 配电箱 HYXH-AL2 | 1.名称:配电箱 2.型号:HYXH-AL2 3.箱体:SUS304不锈钢 4.含箱体内元器件及智能控制系统 | 台 | 1
2 | 开关电源 DC24V/400W | 1.名称:开关电源 2.规格:DC24V/400W 3.箱体:不锈钢防雨盒 | 台 | 15
3 | 配管 SC50 | 1.名称:电气配管 2.材质、规格:镀锌钢管 SC50 3.配置形式:按实考虑 | m | 300
4 | 配管 JDG25 | 1.名称:电气配管 2.材质、规格:镀锌钢管 JDG25 3.配置形式:明配 | m | 241.64
5 | 金属软管 Ф20 | 1.名称:金属软管 2.规格:Φ20 | m | 20
6 | 电力电缆 ZR-YJV-5*10 | 1.名称:电力电缆 2.规格:ZR-YJV-5*10 3.材质:铜芯 4.电压等级(kV):1 | m | 150
7 | 电力电缆 ZR-YJV-5*6 | 1.名称:电力电缆 2.规格:ZR-YJV-5*6 3.材质:铜芯 4.电压等级(kV):1 | m | 150
8 | 电力电缆 ZR-YJV-3*4 | 1.名称:电力电缆 2.规格:ZR-YJV-3*4 3.材质:铜芯 4.电压等级(kV):1 | m | 251.78
9 | 电气配线 RVV-2*4 | 1.名称:配线 2.规格:RVV-2*4 3.材质:铜芯 4.电压等级(kV):1 | m | 102.25
10 | LED洗墙灯O4C-1j | 1.名称:LED洗墙灯O4C-1j 2.规格:36W/LED/24V/3000K/15*60度/1000mm/IP65 | 套 | 2
11 | LED投光灯3C-c | 1.名称:LED投光灯3C-c 2.规格:300W/LED/220V/3000K/10度/IP65 | 套 | 102
12 | 接线盒 | 1.名称:接线盒 2.规格:86型 3.安装形式:明装 | 个 | 20
三十七、 | 丰硕广场
1 | 配电箱 AL1 | 1.名称:配电箱 2.型号:AL1 3.箱体:SUS304不锈钢 4.含箱体内元器件及智能控制系统 | 台 | 1
2 | 开关电源 DC24V/400W | 1.名称:开关电源 2.规格:DC24V/400W 3.箱体:不锈钢防雨盒 | 台 | 50
3 | 开关电源 DC24V/350W | 1.名称:开关电源 2.规格:DC24V/350W 3.箱体:不锈钢防雨盒 | 台 | 32
4 | 配管 SC50 | 1.名称:电气配管 2.材质、规格:镀锌钢管 SC50 3.配置形式:按实考虑 | m | 150
5 | 配管 JDG25 | 1.名称:电气配管 2.材质、规格:镀锌钢管 JDG25 3.配置形式:明配 | m | 1259.2
6 | 金属软管 Ф20 | 1.名称:金属软管 2.规格:Φ20 | m | 60
7 | 定制铝合金灯槽 50*40 | 1.名称:定制铝合金灯槽2 2.规格:50*40 3.做法:详见图纸大样 | m | 595.41
8 | 电力电缆 ZR-YJV-5*10 | 1.名称:电力电缆 2.规格:ZR-YJV-5*10 3.材质:铜芯 4.电压等级(kV):1 | m | 150
9 | 电力电缆 ZR-YJV-3*4 | 1.名称:电力电缆 2.规格:ZR-YJV-3*4 3.材质:铜芯 4.电压等级(kV):1 | m | 1263.12
10 | 电气配线 RVV-2*4 | 1.名称:配线 2.规格:RVV-2*4 3.材质:铜芯 4.电压等级(kV):1 | m | 522.11
11 | 媒体视频数码灯带-1h | 1.名称:媒体视频数码灯带-1h 2.规格:30W/LED/24V/3000K/120度/2000mm/IP68 | 套 | 225
12 | 媒体视频数码灯带-2h | 1.名称:媒体视频数码灯带-2h 2.规格:15W/LED/24V/3000K/120度/1000mm/IP68 | 套 | 82
13 | 媒体视频数码灯带-3h | 1.名称:媒体视频数码灯带-3h 2.规格:8W/LED/24V/3000K/120度/500mm/IP68 | 套 | 83
14 | 媒体视频数码灯带-4h | 1.名称:媒体视频数码灯带-4h 2.规格:4W/LED/24V/3000K/120度/250mm/IP68 | 套 | 81
15 | LED洗墙灯O5C-1j | 1.名称:LED洗墙灯O5C-1j 2.规格:48W/LED/24V/3000K/15*60度/1000mm/IP65 | 套 | 158
16 | LED洗墙灯O5C-3j | 1.名称:LED洗墙灯O5C-3j 2.规格:16W/LED/24V/3000K/15*60度/300mm/IP65 | 套 | 4
17 | LED投光灯3C-c | 1.名称:LED投光灯3C-c 2.规格:300W/LED/220V/3000K/10度/IP65 | 套 | 8
18 | 接线盒 | 1.名称:接线盒 2.规格:86型 3.安装形式:明装 | 个 | 50

## 3.康华医院-养护清单
南城灯光夜景照明设施养护项目(2025-2027)养护清单
康华医院
序号 | 养护内容 | 特征描述 | 单位 | 数量 | 备注
一、 | 新办公楼
1 | 配电箱 AL1 | 1.名称:配电箱 AL1 2.规格:非标 3.含箱体内元器件 | 台 | 1
2 | 电源 | 1.名称:电源 2.规格:400W | 套 | 85
3 | 配管 PVC40 | 1.名称:电气配管 2.材质:塑料管 3.规格:PVC40 4.配置形式:明配 | m | 1551
4 | 电力电缆 YJV-5*16mm | 1.名称:电力电缆 2.型号、规格:YJV-5*16mm 3.电压等级(kV):1KV以下 4.敷设方式、部位:按实际考虑 | m | 1068
5 | 电力电缆 YJV-5*10mm | 1.名称:电力电缆 2.型号、规格:YJV-5*10mm 3.电压等级(kV):1KV以下 4.敷设方式、部位:按实际考虑 | m | 534
6 | LED洗墙灯 36W/m 3000K | 1.名称:LED洗墙灯 2.规格:36W/m 3000K | 套 | 301
7 | LED线条灯 18W/m 3000K | 1.名称:LED线条灯 2.规格:18W/m 3000K | 套 | 280
8 | LED投光灯 50W、蓝色 | 1.名称:LED投光灯 2.规格:50W、蓝色 | 套 | 46
9 | LED点光源 10W、蓝色 | 1.名称:LED点光源 2.规格:10W、蓝色 | 套 | 784
10 | LED投光灯 12W 3000K | 1.名称:LED投光灯 2.规格:12W 3000K | 套 | 48
11 | 接线盒 | 1.名称:接线盒 2.规格:86型 3.安装形式:明装 | 个 | 592
12 | LED投光灯 100W 3000K | 1.名称:LED投光灯 2.规格:100W 3000K | 套 | 35
二、 | 门诊部
1 | 配电箱 AL2 | 1.名称:配电箱 AL2 2.规格:非标 3.含箱体内元器件 | 台 | 1
2 | 电源 | 1.名称:电源 2.规格:400W | 套 | 165
3 | 配管 PVC40 | 1.名称:电气配管 2.材质:塑料管 3.规格:PVC40 4.配置形式:明配 | m | 2966
4 | 电力电缆 YJV-5*16mm | 1.名称:电力电缆 2.型号、规格:YJV-5*16mm 3.电压等级(kV):1KV以下 4.敷设方式、部位:按实际考虑 | m | 200
5 | 电力电缆 ZR-YJV-5*10mm | 1.名称:电力电缆 2.型号、规格:ZR-YJV-5*10mm 3.电压等级(kV):1KV以下 4.敷设方式、部位:按实际考虑 | m | 3048
6 | LED洗墙灯 36W/m 3000K | 1.名称:LED洗墙灯 2.规格:36W/m 3000K | 套 | 485
7 | LED线条灯 18W/m 3000K | 1.名称:LED线条灯 2.规格:18W/m 3000K | 套 | 997
8 | LED投光灯 100W 3000K | 1.名称:LED投光灯 2.规格:100W 3000K | 套 | 276
9 | 接线盒 | 1.名称:接线盒 2.规格:86型 3.安装形式:明装 | 个 | 1638
三、 | 特诊部
1 | 配电箱 AL3 | 1.名称:配电箱 AL3 2.规格:非标 3.含箱体内元器件 | 台 | 1
2 | 电源 | 1.名称:电源 2.规格:400W | 套 | 186
3 | 配管 PVC40 | 1.名称:电气配管 2.材质:塑料管 3.规格:PVC40 4.配置形式:明配 | m | 1191
4 | 电力电缆 YJV-5*16mm | 1.名称:电力电缆 2.型号、规格:YJV-5*16mm 3.电压等级(kV):1KV以下 4.敷设方式、部位:按实际考虑 | m | 898
5 | 电力电缆 YJV-5*10mm | 1.名称:电力电缆 2.型号、规格:YJV-5*10mm 3.电压等级(kV):1KV以下 4.敷设方式、部位:按实际考虑 | m | 331
6 | LED洗墙灯 36W/m 3000K | 1.名称:LED洗墙灯 2.规格:36W/m 3000K | 套 | 278
7 | LED线条灯 18W/m 3000K | 1.名称:LED线条灯 2.规格:18W/m 3000K | 套 | 712
8 | LED投光灯 100W 3000K | 1.名称:LED投光灯 2.规格:100W 3000K | 套 | 154
9 | 接线盒 | 1.名称:接线盒 2.规格:86型 3.安装形式:明装 | 个 | 922
四、 | 西南入口
1 | 配电箱 AL4 | 1.名称:配电箱 AL4 2.规格:非标 3.含箱体内元器件 | 台 | 1
2 | 电源 | 1.名称:电源 2.规格:400W | 套 | 154
3 | 配管 PVC40 | 1.名称:电气配管 2.材质:塑料管 3.规格:PVC40 4.配置形式:明配 | m | 473
4 | 电力电缆 YJV-5*16mm | 1.名称:电力电缆 2.型号、规格:YJV-5*16mm 3.电压等级(kV):1KV以下 4.敷设方式、部位:按实际考虑 | m | 200
5 | 电力电缆 ZR-YJV-5*10mm | 1.名称:电力电缆 2.型号、规格:ZR-YJV-5*10mm 3.电压等级(kV):1KV以下 4.敷设方式、部位:按实际考虑 | m | 489
6 | LED洗墙灯 36W/m 3000K | 1.名称:LED洗墙灯 2.规格:36W/m 3000K | 套 | 405
7 | 接线盒 | 1.名称:接线盒 2.规格:86型 3.安装形式:明装 | 个 | 338
五、 | 医技楼
1 | 配电箱 AL5 | 1.名称:配电箱 AL5 2.规格:非标 3.含箱体内元器件 | 台 | 1
2 | 电源 | 1.名称:电源 2.规格:400W | 套 | 38
3 | 配管 PVC40 | 1.名称:电气配管 2.材质:塑料管 3.规格:PVC40 4.配置形式:明配 | m | 921
4 | 电力电缆 YJV-5*16mm | 1.名称:电力电缆 2.型号、规格:YJV-5*16mm 3.电压等级(kV):1KV以下 4.敷设方式、部位:按实际考虑 | m | 200
5 | 电力电缆 YJV-5*10mm | 1.名称:电力电缆 2.型号、规格:YJV-5*10mm 3.电压等级(kV):1KV以下 4.敷设方式、部位:按实际考虑 | m | 950
6 | LED线条灯 18W/m 3000K | 1.名称:LED线条灯 2.规格:18W/m 3000K | 套 | 550
7 | 接线盒 | 1.名称:接线盒 2.规格:86型 3.安装形式:明装 | 个 | 458
8 | LED投光灯 100W 3000K | 1.名称:LED投光灯 2.规格:100W 3000K | 套 | 25
六、 | 西北入口
1 | 配电箱 AL6 | 1.名称:配电箱 AL6 2.规格:非标 3.含箱体内元器件 | 台 | 1
2 | 电源 | 1.名称:电源 2.规格:400W | 套 | 8
3 | 配管 PVC40 | 1.名称:电气配管 2.材质:塑料管 3.规格:PVC40 4.配置形式:明配 | m | 172
4 | 电力电缆 YJV-3*2.5mm | 1.名称:电力电缆 2.型号、规格:YJV-3*2.5mm 3.电压等级(kV):1KV以下 4.敷设方式、部位:按实际考虑 | m | 176
5 | LED线条灯 18W/m 3000K | 1.名称:LED线条灯 2.规格:18W/m 3000K | 套 | 106
6 | 接线盒 | 1.名称:接线盒 2.规格:86型 3.安装形式:明装 | 个 | 78
七、 | 园区绿地
1 | 配电箱 AL | 1.名称:配电箱 AL 2.规格:非标 3.含箱体内元器件 | 台 | 20 | 配电箱油漆翻新每年一次
2 | 配管 PVC25 | 1.名称:电气配管 2.材质:塑料管 3.规格:PVC25 4.配置形式:埋地 | m | 3990
3 | 电力电缆 YJV-2*2.5mm | 1.名称:电力电缆 2.型号、规格:YJV-2*2.5mm 3.电压等级(kV):1KV以下 4.敷设方式、部位:按实际考虑 | m | 2254
4 | 电力电缆 YJV-2*6mm | 1.名称:电力电缆 2.型号、规格:YJV-2*6mm 3.电压等级(kV):1KV以下 4.敷设方式、部位:按实际考虑 | m | 1736
5 | LED投树灯1 30W 3000K | 1.名称:LED投树灯1 2.规格:30W 3000K | 套 | 157 | 投树灯（含灯具、支架）清洗、检查每年二次
6 | LED投树灯2 30W 6000K | 1.名称:LED投树灯2 2.规格:30W 6000K | 套 | 42
7 | LED投树灯3 30W 翠绿色 | 1.名称:LED投树灯3 2.规格:30W 翠绿色 | 套 | 40
8 | 接线盒 | 1.名称:接线盒 2.规格:86型 3.安装形式:明装 | 个 | 159

## 4.华坚集团-养护清单
南城灯光夜景照明设施养护项目(2025-2027)养护清单
华坚集团
序号 | 养护内容 | 特征描述 | 单位 | 数量 | 备注
一、 | C栋宿舍
1 | 配电箱HJ-C-AL | 1.名称:配电箱HJ-C-AL 2.安装方式:落地式 3.其他:内含DDRC620FR-GL12路智能照明模块(Imax=20A) | 台 | 1
2 | 配管 SC40 | 1.名称:配管 2.材质:SC 3.规格:40 4.配置形式:明配 | m | 100
3 | 配管 JDG25 | 1.名称:配管 2.材质:JDG 3.规格:25 4.配置形式:明配 | m | 1658.05
4 | 电力电缆 ZC-YJV-5*6 | 1.名称:电力电缆 2.型号:ZC-YJV-5*6 3.规格:10mm2以下 4.材质:铜芯 | m | 100
5 | 电力电缆 ZC-YJV-3*4 | 1.名称:电力电缆 2.型号: ZC-YJV-3*4 3.规格:10mm2以下 4.材质:铜芯 | m | 1064.04
6 | 配线 RVV-2*4 | 1.名称:配线 2.型号: RVV-2*4 3.材质:铜芯 | m | 709.35
7 | KG3.5/DC24V/350W（开关电源含不锈钢防雨盒） | 1.名称:开关电源 2.型号:KG3.5/DC24V/350W 3.其他:含不锈钢防雨盒 | 个 | 31
8 | KG4.0/DC24V/400W（开关电源含不锈钢防雨盒） | 1.名称:开关电源 2.型号:KG4.0/DC24V/400W 3.其他:含不锈钢防雨盒 | 个 | 17
9 | LED壁灯BD | 1.名称:LED壁灯BD 2.型号:48W/LED/220V/3000k/30度 | 套 | 12
10 | LED双向射灯SSD | 1.名称:LED双向射灯SSD0 2.型号:2*30W/LED/220V/单色/30度 | 套 | 48
11 | LED水纹灯SWD | 1.名称:LED水纹灯SWD 2.型号:150W/LED/220V 3.其他:含3m立杆 | 套 | 3
12 | LED洗墙灯03R-1j | 1.名称:LED洗墙灯03R-1j 2.型号:24W/LED/24V/RGB/15*60度/1000mm/IP65 | 套 | 244
13 | LED洗墙灯03R-2j | 1.名称:LED洗墙灯03R-2j 2.型号:12W/LED/24V/RGB/15*60度/500mm/IP65 | 套 | 13
14 | LED洗墙灯03R-3j | 1.名称:LED洗墙灯03R-3j 2.型号:8W/LED/24V/RGB/15*60度/300mm/IP65 | 套 | 30
15 | 86接线盒 | 1.名称:86接线盒 2.材质:PVC | 个 | 63
16 | 媒体视频数码灯带-1h | 1.名称:媒体视频数码灯带-1h 2.型号:60W/LED/24V/RGB/120度/4000mm/32像素点/IP68 | 套 | 59
17 | 媒体视频数码灯带-2h | 1.名称:媒体视频数码灯带-2h2.型号:30W/LED/24V/RGB/120度/2000mm/16像素点/IP68 | 套 | 13
18 | 媒体视频数码灯带-3h | 1.名称:媒体视频数码灯带-3h 2.型号:15W/LED/24V/RGB/120度/1000mm/8像素点/IP68 | 套 | 5
19 | 媒体视频数码灯带-4h | 1.名称:媒体视频数码灯带-4h 2.型号:8W/LED/24V/RGB/120度/500mm/4像素点/IP68 | 套 | 6
20 | 媒体视频数码灯带-5h | 1.名称:媒体视频数码灯带-5h 2.型号:4W/LED/24V/RGB/120度/250mm/4像素点/IP68 | 套 | 4
21 | 智能控制箱 | 1.名称:智能控制箱 2.控制箱规格、:500*400*250 3.其他:内置一套DC24V/350W电源 | 台 | 2
22 | MAIN主机1 | 1.名称:MAIN主机 2.其他:BTS基站同步总控制系统终端具有脱机定时播放、播放片段、整体亮度调整、播放速度调整、内置动画测试等功能。集成控制像素点可达12万像素点 | 台 | 1
23 | 八口分控制器 | 1.名称:八口分控制器 | 台 | 5
24 | 配管 JDG25 | 1.名称:配管 2.材质:JDG 3.规格:254.配置形式:明配 | m | 714.15
25 | 超五类网线 | 1.名称:超五类网线 2.敷设方式:穿管敷设 | m | 714.15
二、 | D栋宿舍
1 | HJ-D-AL 配电箱 | 1.名称:HJ-C-AL 配电箱 2.安装方式:落地式 | 台 | 1
2 | 配管 SC40 | 1.名称:配管 2.材质:SC 3.规格:40 4.配置形式:明配 | m | 100
3 | 配管 JDG25 | 1.名称:配管 2.材质:JDG 3.规格:25 4.配置形式:明配 | m | 1190.4
4 | 电力电缆 ZC-YJV-5*6 | 1.名称:电力电缆 2.型号:ZC-YJV-5*6 3.规格:10mm2以下 4.材质:铜芯 | m | 100
5 | 电力电缆 ZC-YJV-3*4 | 1.名称:电力电缆 2.型号: ZC-YJV-3*4 3.规格:10mm2以下 4.材质:铜芯 | m | 838.96
6 | 配线 RVV-2*4 | 1.名称:配线 2.型号: RVV-2*4 3.材质:铜芯 | m | 445.64
7 | KG3.5/DC24V/350W（开关电源含不锈钢防雨盒） | 1.名称:开关电源 2.型号:KG3.5/DC24V/350W 3.其他:含不锈钢防雨盒 | 个 | 23
8 | KG4.0/DC24V/400W（开关电源含不锈钢防雨盒） | 1.名称:开关电源 2.型号:KG4.0/DC24V/400W 3.其他:含不锈钢防雨盒 | 个 | 12
9 | LED壁灯BD | 1.名称:LED壁灯BD 2.型号:48W/LED/220V/3000k/30度 | 套 | 6
10 | LED双向射灯SSD0 | 1.名称:LED双向射灯SSD0 2.型号:2*30W/LED/220V/单色/30度 | 套 | 36
11 | LED洗墙灯03R-1j | 1.名称:LED洗墙灯03R-1j 2.型号:24W/LED/24V/RGB/15*60度/1000mm/IP65 | 套 | 177
12 | LED洗墙灯03R-2j | 1.名称:LED洗墙灯03R-2j 2.型号:12W/LED/24V/RGB/15*60度/500mm/IP65 | 套 | 1
13 | LED洗墙灯03R-3j | 1.名称:LED洗墙灯03R-3j 2.型号:8W/LED/24V/RGB/15*60度/300mm/IP65 | 套 | 3
14 | 十字星光灯SZD01 | 1.名称:十字星光灯SZD01 2.型号:12W/LED/220V/单色/30度 | 套 | 54
15 | 86接线盒 | 1.名称:86接线盒 2.材质:PVC | 个 | 96
16 | 媒体视频数码灯带-1h | 1.名称:媒体视频数码灯带-1h 2.型号:60W/LED/24V/RGB/120度/4000mm/32像素点/IP68 | 套 | 44
17 | 媒体视频数码灯带-2h | 1.名称:媒体视频数码灯带-2h 2.型号:30W/LED/24V/RGB/120度/2000mm/16像素点/IP68 | 套 | 5
18 | 媒体视频数码灯带-3h | 1.名称:媒体视频数码灯带-3h 2.型号:15W/LED/24V/RGB/120度/1000mm/8像素点/IP68 | 套 | 2
19 | 媒体视频数码灯带-4h | 1.名称:媒体视频数码灯带-4h 2.型号:8W/LED/24V/RGB/120度/500mm/4像素点/IP68 | 套 | 2
20 | 媒体视频数码灯带-5h | 1.名称:媒体视频数码灯带-5h 2.型号:4W/LED/24V/RGB/120度/250mm/4像素点/IP68 | 套 | 3
21 | 智能控制箱 | 1.名称:智能控制箱 2.控制箱规格、:500*400*250 3.其他:内置一套DC24V/350W电源 | 台 | 2
22 | MAIN主机1 | 1.名称:MAIN主机 2.其他:BTS基站同步总控制系统终端具有脱机定时播放、播放片段、整体亮度调整、 播放速度调整、内置动画测试等功能。集成控制像素点可达12万像素点 | 台 | 1
23 | 八口分控制器 | 1.名称:八口分控制器 | 台 | 4
24 | 配管 JDG25 | 1.名称:配管 2.材质:JDG 3.规格:25 4.配置形式:明配 | m | 410.53
25 | 超五类网线 | 1.名称:超五类网线 2.敷设方式:穿管敷设 | m | 410.53
三、 | 新办公楼
1 | HJ-XBGL-AL 配电箱 | 1.名称:HJ-XBGL-AL 配电箱 2.安装方式:落地式 | 台 | 1
2 | 配管 SC40 | 1.名称:配管 2.材质:SC 3.规格:40 4.配置形式:明配 | m | 150
3 | 配管 JDG25 | 1.名称:配管 2.材质:JDG 3.规格:25 4.配置形式:明配 | m | 1809.64
4 | 电力电缆 ZC-YJV-5*6 | 1.名称:电力电缆 2.型号:ZC-YJV-5*6 3.规格:10mm2以下 4.材质:铜芯 | m | 150
5 | 电力电缆 ZC-YJV-3*4 | 1.名称:电力电缆 2.型号: ZC-YJV-3*4 3.规格:10mm2以下 4.材质:铜芯 | m | 711.186
6 | 配线 RVV-2*4 | 1.名称:配线 2.型号: RVV-2*4 3.材质:铜芯 | m | 1197.8
7 | KG3.5/DC24V/350W（开关电源含不锈钢防雨盒） | 1.名称:开关电源 2.型号:KG3.5/DC24V/350W 3.其他:含不锈钢防雨盒 | 个 | 31
8 | KG4.0/DC24V/400W（开关电源含不锈钢防雨盒） | 1.名称:开关电源 2.型号:KG4.0/DC24V/400W 3.其他:含不锈钢防雨盒 | 个 | 16
9 | LED双向射灯SSD0 | 1.名称:LED双向射灯SSD0 2.型号:2*30W/LED/220V/单色/30度 | 套 | 24
10 | LED投光灯1B-c | 1.名称:120W/LED/220V/2700K/10度 | 套 | 2
11 | LED投光灯1B-e | 1.名称:36W/LED/220V/2700K/10度 | 套 | 6
12 | LED水纹灯SWD | 1.名称:LED水纹灯SWD 2.型号:150W/LED/220V | 套 | 6
13 | LED洗墙灯03R-1j | 1.名称:LED洗墙灯03R-1j 2.型号:24W/LED/24V/RGB/15*60度/1000mm/IP65 | 套 | 314
14 | LED洗墙灯03R-2j | 1.名称:LED洗墙灯03R-2j 2.型号:12W/LED/24V/RGB/15*60度/500mm/IP65 | 套 | 26
15 | LED洗墙灯03R-3j | 1.名称:LED洗墙灯03R-3j 2.型号:8W/LED/24V/RGB/15*60度/300mm/IP65 | 套 | 5
16 | 86接线盒 | 1.名称:86接线盒 2.材质:PVC | 个 | 47
17 | 媒体视频数码灯带-1h | 1.名称:媒体视频数码灯带-1h 2.型号:60W/LED/24V/RGB/120度/4000mm/32像素点/IP68 | 套 | 53
18 | 媒体视频数码灯带-2h | 1.名称:媒体视频数码灯带-2h 2.型号:30W/LED/24V/RGB/120度/2000mm/16像素点/IP68 | 套 | 10
19 | 媒体视频数码灯带-3h | 1.名称:媒体视频数码灯带-3h 2.型号:15W/LED/24V/RGB/120度/1000mm/8像素点/IP68 | 套 | 15
20 | 媒体视频数码灯带-4h | 1.名称:媒体视频数码灯带-4h 2.型号:8W/LED/24V/RGB/120度/500mm/4像素点/IP68 | 套 | 10
21 | 媒体视频数码灯带-5h | 1.名称:媒体视频数码灯带-5h 2.型号:4W/LED/24V/RGB/120度/250mm/4像素点/IP68 | 套 | 7
22 | 智能控制箱 | 1.名称:智能控制箱 2.控制箱规格、:500*400*250 3.其他:内置一套DC24V/350W电源 | 台 | 2
23 | MAIN主机1 | 1.名称:MAIN主机 2.其他:BTS基站同步总控制系统终端具有脱机定时播放、播放片段、整体亮度调整、 播放速度调整、内置动画测试等功能。集成控制像素点可达12万像素点 | 台 | 1
24 | 八口分控制器 | 1.名称:八口分控制器 | 台 | 6
25 | 配管 JDG25 | 1.名称:配管 2.材质:JDG 3.规格:25 4.配置形式:明配 | m | 940.3
26 | 超五类网线 | 1.名称:超五类网线 2.敷设方式:穿管敷设 | m | 964.8
四、 | 新研发楼
1 | HJ-XJFL-AL1 配电箱 | 1.名称:HJ-XJFL-AL1 配电箱 2.安装方式:落地式 | 台 | 1
2 | 配管 SC40 | 1.名称:配管 2.材质:SC 3.规格:40 4.配置形式:明配 | m | 150
3 | 配管 JDG25 | 1.名称:配管 2.材质:JDG 3.规格:25 4.配置形式:明配 | m | 1783.38
4 | 电力电缆 ZC-YJV-5*6 | 1.名称:电力电缆 2.型号:ZC-YJV-5*6 3.规格:10mm2以下 4.材质:铜芯 | m | 150
5 | 电力电缆 ZC-YJV-3*4 | 1.名称:电力电缆 2.型号: ZC-YJV-3*4 3.规格:10mm2以下 4.材质:铜芯 | m | 1171.011
6 | 配线 RVV-2*4 | 1.名称:配线 2.型号: RVV-2*4 3.材质:铜芯 | m | 731.8
7 | KG3.5/DC24V/350W（开关电源含不锈钢防雨盒） | 1.名称:开关电源 2.型号:KG3.5/DC24V/350W 3.其他:含不锈钢防雨盒 | 个 | 20
8 | KG4.0/DC24V/400W（开关电源含不锈钢防雨盒） | 1.名称:开关电源 2.型号:KG4.0/DC24V/400W 3.其他:含不锈钢防雨盒 | 个 | 33
9 | LED双向射灯SSD0 | 1.名称:2*30W/LED/220V/单色/30度 | 套 | 48
10 | LED投光灯1B-c | 1.名称:120W/LED/220V/2700K/10度 | 套 | 14
11 | LED洗墙灯03R-1j | 1.名称:LED洗墙灯03R-1j 2.型号:24W/LED/24V/RGB/15*60度/1000mm/IP65 | 套 | 190
12 | LED洗墙灯03R-2j | 1.名称:LED洗墙灯03R-2j 2.型号:12W/LED/24V/RGB/15*60度/500mm/IP65 | 套 | 5
13 | LED洗墙灯03R-3j | 1.名称:LED洗墙灯03R-3j 2.型号:8W/LED/24V/RGB/15*60度/300mm/IP65 | 套 | 3
14 | 86接线盒 | 1.名称:86接线盒 2.材质:PVC | 个 | 58
15 | 媒体视频数码灯带-1h | 1.名称:媒体视频数码灯带-1h 2.型号:60W/LED/24V/RGB/120度/4000mm/32像素点/IP68 | 套 | 140
16 | 媒体视频数码灯带-2h | 1.名称:媒体视频数码灯带-2h 2.型号:30W/LED/24V/RGB/120度/2000mm/16像素点/IP68 | 套 | 18
17 | 媒体视频数码灯带-3h | 1.名称:媒体视频数码灯带-3h 2.型号:15W/LED/24V/RGB/120度/1000mm/8像素点/IP68 | 套 | 12
18 | 媒体视频数码灯带-4h | 1.名称:媒体视频数码灯带-4h 2.型号:8W/LED/24V/RGB/120度/500mm/4像素点/IP68 | 套 | 11
19 | 媒体视频数码灯带-5h | 1.名称:媒体视频数码灯带-5h 2.型号:4W/LED/24V/RGB/120度/250mm/4像素点/IP68 | 套 | 4
20 | 智能控制箱 | 1.名称:智能控制箱 2.控制箱规格、:500*400*250 3.其他:内置一套DC24V/350W电源 | 台 | 2
21 | MAIN主机1 | 1.名称:MAIN主机 2.其他:BTS基站同步总控制系统终端具有脱机定时播放、播放片段、整体亮度调整、 播放速度调整、内置动画测试等功能。集成控制像素点可达12万像素点 | 台 | 1
22 | 八口分控制器 | 1.名称:八口分控制器 | 台 | 7
23 | 配管 JDG25 | 1.名称:配管 2.材质:JDG 3.规格:25 4.配置形式:明配 | 台 | 1602.46
24 | 超五类网线 | 1.名称:超五类网线 2.敷设方式:穿管敷设 | m | 1630.87

## 5.都旺酒店-养护清单
南城灯光夜景照明设施养护项目(2025-2027)养护清单
都旺酒店
序号 | 养护内容 | 特征描述 | 单位 | 数量 | 备注
1 | 配电箱AL1 | 1.名称:配电箱AL1 2.安装方式:悬挂式 | 台 | 1
2 | 配电箱AL2 | 1.名称:配电箱AL2 2.安装方式:悬挂式 | 台 | 1
3 | LED洗墙灯 | 1.名称:LED洗墙灯 2.规格、型号:24W/m、20*60°4000K DC24V | 套 | 213
4 | LED洗墙灯 | 1.名称:LED洗墙灯 2.规格、型号:12W 500mm、20*60°4000K DC24V | 套 | 7
5 | 媒体视频数码灯带-1h SMDD01F-1h | 1.名称:媒体视频数码灯带-1h SMDD01F-1h 2.规格、型号:15W/LED/24V/RGBW/120度/1000mm/8像素点/IP68 | 套 | 807
6 | 媒体视频数码灯带-2h SMDD01F-2h | 1.名称:媒体视频数码灯带-2h SMDD01F-2h 2.规格、型号:8W/LED/24V/RGBW/120度/500mm/4像素点/IP68 | 套 | 12
7 | 媒体视频数码灯带-3h SMDD01F-3h | 1.名称:媒体视频数码灯带-3h SMDD01F-3h 2.规格、型号:4W/LED/24V/RGBW/120度/250mm/1像素点/IP68 | 套 | 1
8 | 铝合金灯槽 | 1.名称:铝合金灯槽 | m | 813.5
9 | 投光灯 | 1.名称:投光灯 2.规格、型号:24W、25°d3000K DC24V | 套 | 101
10 | 投光灯 | 1.名称:投光灯 2.规格、型号:100W、25°d3000K AC220V | 套 | 16
11 | 开关电源（含防雨盒） | 1.名称:开关电源 2.材质:含防水箱，防雨盒 3.规格:350W,AC220/DC24V | 个 | 28
12 | 开关电源（含防雨盒） | 1.名称:开关电源 2.材质:含防水箱，防雨盒 3.规格:420W,AC220/DC24V | 个 | 62
13 | 接线盒 | 1.名称:接线盒 2.规格:明装 | 个 | 572
14 | 脱机主控制器 | 1.名称:脱机主控制器 | 个 | 2
15 | 分控制器 | 1.名称:分控制器 2.型号规格:8个端口 | 个 | 9
16 | 控制终端 | 1.名称:控制终端 2.型号规格:(网桥/8键面板/BA转换器/时钟控制器模块) | 个 | 1
17 | 智能控制箱 | 1.名称:智能控制箱 2.规格:(箱体尺寸500*400*250，内置一套DC24V/350W电源) | 台 | 3
18 | 管理电脑 | 1.名称:管理电脑 | 套 | 1
19 | 配管 | 1.名称:刚性阻燃管 2.规格:PVC20 3.配置形式:暗配 | m | 1697.59
20 | 配管 | 1.名称:刚性阻燃管 2.规格:PVC32 3.配置形式:暗配 | m | 1135.46
21 | 配管 | 1.名称:刚性阻燃管 2.规格:PVC40 3.配置形式:暗配 | m | 150
22 | 配管 | 1.名称:刚性阻燃管 2.规格:PVC50 3.配置形式:暗配 | m | 150
23 | 电力电缆 | 1.名称:电力电缆 2.规格:YJV-3x4 3.材质:铜芯 | m | 1200.75
24 | 电力电缆 | 1.名称:电力电缆 2.规格:ZR-YJV-5x6 3.材质:铜芯 | m | 150
25 | 电力电缆 | 1.名称:电力电缆 2.规格:ZR-YJV-5x10 3.材质:铜芯 | m | 150
26 | 配线 | 1.名称:铜芯多股绝缘电线 2.配线形式:管内穿线 3.规格:RVV-2x4 4.材质:铜芯 | m | 1697.59
27 | 超五类非屏蔽双绞线 | 1.名称:超五类非屏蔽双绞线 2.型号规格:CAT 5e-UTP 3.敷设方式:穿管 | m | 2269.17