## E.1.1 工程项目清单汇总表
工程项目清单汇总表
工程名称：清溪镇大利村“三线”整治项目 |  | 标段：清溪镇大利村“三线”整治项目 | 第 1 页 共 1 页
序号 | 项 目 内 容 |  | 金 额 （元）
1 | 分部分项工程费
1.1 | 清溪镇大利村“三线”整治项目（三线分离）
1.1.1 | 清溪镇大利村“三线”整治项目（三线分离）-茅輋村
1.1.2 | 清溪镇大利村“三线”整治项目（三线分离）-大利村委
1.1.3 | 清溪镇大利村“三线”整治项目（三线分离）-禄树村
1.1.4 | 清溪镇大利村“三线”整治项目（三线分离）-风吹帘新围村
1.1.5 | 清溪镇大利村“三线”整治项目（三线分离）-风吹帘村
1.1.6 | 清溪镇大利村“三线”整治项目（三线分离）-香元埔村
1.1.7 | 清溪镇大利村“三线”整治项目（三线分离）-利和村
1.1.8 | 清溪镇大利村“三线”整治项目（三线分离）-聚新围村
1.1.9 | 清溪镇大利村“三线”整治项目（三线分离）-香元埔新围村
1.1.10 | 清溪镇大利村“三线”整治项目（三线分离）-葵湖村
2 | 措施项目费
2.1 | 安全生产措施费
3 | 其他项目费
3.1 | 其中：暂列金额
3.2 | 其中：专业工程暂估价
3.3 | 其中：计日工
3.4 | 其中：总承包服务费
3.5 | 其中：合同中约定的其他项目
3.6 | 其中：预算包干费
3.7 | 其中：工程优质费
3.8 | 其中：消纳费
4 | 税前工程造价
5 | 增值税
6 | 合 计
注：1 专业工程暂估价为已含税价格，在计算增值税计算基础时不应包含专业工程暂估价金额； 2 本表宜用于按合同标的为工程量清单编制对象的工程汇总计算，以单项工程、单位工程等为工程量清单编制对象的工程可按本表汇总计算；

## E.2.1 分部分项工程项目清单计价表
分部分项工程项目清单计价表
工程名称：清溪镇大利村“三线”整治项目 |  |  | 标段：清溪镇大利村“三线”整治项目 |  |  |  | 第 1 页 共 36 页
序号 | 项目编码 | 项目名称 |  | 项目特征描述 | 计量 单位 | 工程量 |  | 金额（元）
[8 empty] | 综合单价 | 合价
清溪镇大利村“三线”整治项目（三线分离）
清溪镇大利村“三线”整治项目（三线分离）-茅輋村
整个项目
1 | 031001008001 | 塑料管 |  | 1.安装部位:电缆保护管埋地敷设 2.材质、规格:PVC110 3.完成施工前期的相关工作要求并满足设计、实际需求及相关法律法规要求的其他部分 | m | 2604
2 | 041001001001 | 旧路面机械切缝 |  | 1.名称:旧路面机械切缝 2.厚度:250mm 3.C25 4.完成施工前期的相关工作要求并满足设计、实际需求及相关法律法规要求的其他部分 | m | 2764
3 | 041001001002 | 拆除混凝土路面 |  | 1.名称:机械拆除混凝土路面 2.厚度:250mm 3.C25 4.完成施工前期的相关工作要求并满足设计、实际需求及相关法律法规要求的其他部分 | m2 | 836.93
本页小计
分部分项工程项目清单计价表
工程名称：清溪镇大利村“三线”整治项目 |  |  | 标段：清溪镇大利村“三线”整治项目 |  |  |  | 第 2 页 共 36 页
序号 | 项目编码 | 项目名称 |  | 项目特征描述 | 计量 单位 | 工程量 |  | 金额（元）
[8 empty] | 综合单价 | 合价
4 | 040203007001 | 现浇混凝土路面 |  | 1.名称:现浇混凝土路面 2.厚度:250mm 3.C25 4.完成施工前期的相关工作要求并满足设计、实际需求及相关法律法规要求的其他部分 | m2 | 836.93
5 | 031001008002 | 塑料管 |  | 1.安装部位:新建引上弯管 2.材质、规格:PVC110 3.完成施工前期的相关工作要求并满足设计、实际需求及相关法律法规要求的其他部分 | 处 | 71
6 | 031103007001 | 拆除吊线 |  | 1.名称:拆除吊线 2.规格:7/2.2 3.工程量暂定，结算按签证据实计量 4.完成施工前期的相关工作要求并满足设计、实际需求及相关法律法规要求的其他部分 | km | 6.83
本页小计
分部分项工程项目清单计价表
工程名称：清溪镇大利村“三线”整治项目 |  |  | 标段：清溪镇大利村“三线”整治项目 |  |  |  | 第 3 页 共 36 页
序号 | 项目编码 | 项目名称 |  | 项目特征描述 | 计量 单位 | 工程量 |  | 金额（元）
[8 empty] | 综合单价 | 合价
7 | 030411001001 | 拆除电杆 |  | 1.名称:拆除电杆 2.材质:水泥 3.规格:7m 4.完成施工前期的相关工作要求并满足设计、实际需求及相关法律法规要求的其他部分 | 根 | 40
8 | 030502001001 | 拆除分线箱(盒) |  | 1.种类:拆除光分纤箱、光分路箱(墙壁式) 2.规格:96芯及以下 3.完成施工前期的相关工作要求并满足设计、实际需求及相关法律法规要求的其他部分 | 台 | 161
9 | 030502005001 | 拆除吊线式墙壁光缆 |  | 1.名称:拆除加挂吊线式墙壁光缆 2.规格:12芯光缆 3.工程量暂定，结算按签证据实计量 4.完成施工前期的相关工作要求并满足设计、实际需求及相关法律法规要求的其他部分 | m | 122478.31
本页小计
分部分项工程项目清单计价表
工程名称：清溪镇大利村“三线”整治项目 |  |  | 标段：清溪镇大利村“三线”整治项目 |  |  |  | 第 4 页 共 36 页
序号 | 项目编码 | 项目名称 |  | 项目特征描述 | 计量 单位 | 工程量 |  | 金额（元）
[8 empty] | 综合单价 | 合价
10 | 030502005002 | 线路绑扎 |  | 1.名称:线路绑扎 2.规格:12芯光缆 3.完成施工前期的相关工作要求并满足设计、实际需求及相关法律法规要求的其他部分 | m | 1506.88
11 | 031103010002 | 增(扩)装光纤一体化熔接托盘 |  | 1.名称:增(扩)装光纤一体化熔接托盘 2.规格:套 3.完成施工前期的相关工作要求并满足设计、实际需求及相关法律法规要求的其他部分 | 套 | 88
清溪镇大利村“三线”整治项目（三线分离）-大利村委
整个项目
12 | 031001008002 | 塑料管 |  | 1.安装部位:电缆保护管埋地敷设 2.材质、规格:PVC110 3.完成施工前期的相关工作要求并满足设计、实际需求及相关法律法规要求的其他部分 | m | 886
本页小计
分部分项工程项目清单计价表
工程名称：清溪镇大利村“三线”整治项目 |  |  | 标段：清溪镇大利村“三线”整治项目 |  |  |  | 第 5 页 共 36 页
序号 | 项目编码 | 项目名称 |  | 项目特征描述 | 计量 单位 | 工程量 |  | 金额（元）
[8 empty] | 综合单价 | 合价
13 | 041001001003 | 旧路面机械切缝 |  | 1.名称:旧路面机械切缝 2.厚度:250mm 3.C25 4.完成施工前期的相关工作要求并满足设计、实际需求及相关法律法规要求的其他部分 | m | 878
14 | 041001001004 | 拆除混凝土路面 |  | 1.名称:机械拆除混凝土路面 2.厚度:250mm 3.C25 4.完成施工前期的相关工作要求并满足设计、实际需求及相关法律法规要求的其他部分 | m2 | 224.33
15 | 040203007001 | 现浇混凝土路面 |  | 1.名称:现浇混凝土路面 2.厚度:250mm 3.C25 4.完成施工前期的相关工作要求并满足设计、实际需求及相关法律法规要求的其他部分 | m2 | 224.33
16 | 031001006001 | 塑料管 |  | 1.安装部位:新建引上弯管 2.材质、规格:PVC110 3.完成施工前期的相关工作要求并满足设计、实际需求及相关法律法规要求的其他部分 | 处 | 9
本页小计
分部分项工程项目清单计价表
工程名称：清溪镇大利村“三线”整治项目 |  |  | 标段：清溪镇大利村“三线”整治项目 |  |  |  | 第 6 页 共 36 页
序号 | 项目编码 | 项目名称 |  | 项目特征描述 | 计量 单位 | 工程量 |  | 金额（元）
[8 empty] | 综合单价 | 合价
17 | 031103007012 | 拆除吊线 |  | 1.名称:拆除吊线 2.规格:7/2.2 3.工程量暂定，结算按签证据实计量 4.完成施工前期的相关工作要求并满足设计、实际需求及相关法律法规要求的其他部分 | km | 3.549
18 | 030411001002 | 拆除电杆 |  | 1.名称:拆除电杆 2.材质:水泥 3.规格:7m 4.完成施工前期的相关工作要求并满足设计、实际需求及相关法律法规要求的其他部分 | 根 | 18
19 | 030502001005 | 拆除分线箱(盒) |  | 1.种类:拆除光分纤箱、光分路箱(墙壁式) 2.规格:96芯及以下 3.完成施工前期的相关工作要求并满足设计、实际需求及相关法律法规要求的其他部分 | 台 | 82
本页小计
分部分项工程项目清单计价表
工程名称：清溪镇大利村“三线”整治项目 |  |  | 标段：清溪镇大利村“三线”整治项目 |  |  |  | 第 7 页 共 36 页
序号 | 项目编码 | 项目名称 |  | 项目特征描述 | 计量 单位 | 工程量 |  | 金额（元）
[8 empty] | 综合单价 | 合价
20 | 030502005010 | 拆除吊线式墙壁光缆 |  | 1.名称:拆除加挂吊线式墙壁光缆 2.规格:12芯光缆 3.工程量暂定，结算按签证据实计量 4.完成施工前期的相关工作要求并满足设计、实际需求及相关法律法规要求的其他部分 | m | 81531.42
21 | 030502005011 | 线路绑扎 |  | 1.名称:线路绑扎 2.规格:12芯光缆 3.完成施工前期的相关工作要求并满足设计、实际需求及相关法律法规要求的其他部分 | m | 631.06
22 | 031103010004 | 增(扩)装光纤一体化熔接托盘 |  | 1.名称:增(扩)装光纤一体化熔接托盘 2.规格:套 3.完成施工前期的相关工作要求并满足设计、实际需求及相关法律法规要求的其他部分 | 套 | 30
清溪镇大利村“三线”整治项目（三线分离）-禄树村
整个项目
本页小计
分部分项工程项目清单计价表
工程名称：清溪镇大利村“三线”整治项目 |  |  | 标段：清溪镇大利村“三线”整治项目 |  |  |  | 第 8 页 共 36 页
序号 | 项目编码 | 项目名称 |  | 项目特征描述 | 计量 单位 | 工程量 |  | 金额（元）
[8 empty] | 综合单价 | 合价
23 | 031001008003 | 塑料管 |  | 1.安装部位:电缆保护管埋地敷设 2.材质、规格:PVC110 3.完成施工前期的相关工作要求并满足设计、实际需求及相关法律法规要求的其他部分 | m | 1352
24 | 041001001005 | 旧路面机械切缝 |  | 1.名称:旧路面机械切缝 2.厚度:250mm 3.C25 4.完成施工前期的相关工作要求并满足设计、实际需求及相关法律法规要求的其他部分 | m | 1344
25 | 041001001006 | 拆除混凝土路面 |  | 1.名称:机械拆除混凝土路面 2.厚度:250mm 3.C25 4.完成施工前期的相关工作要求并满足设计、实际需求及相关法律法规要求的其他部分 | m2 | 416.86
26 | 040203007003 | 现浇混凝土路面 |  | 1.名称:现浇混凝土路面 2.厚度:250mm 3.C25 4.完成施工前期的相关工作要求并满足设计、实际需求及相关法律法规要求的其他部分 | m2 | 416.86
本页小计
分部分项工程项目清单计价表
工程名称：清溪镇大利村“三线”整治项目 |  |  | 标段：清溪镇大利村“三线”整治项目 |  |  |  | 第 9 页 共 36 页
序号 | 项目编码 | 项目名称 |  | 项目特征描述 | 计量 单位 | 工程量 |  | 金额（元）
[8 empty] | 综合单价 | 合价
27 | 031001006001 | 塑料管 |  | 1.安装部位:新建引上弯管 2.材质、规格:PVC110 3.完成施工前期的相关工作要求并满足设计、实际需求及相关法律法规要求的其他部分 | 处 | 34
28 | 031103007012 | 拆除吊线 |  | 1.名称:拆除吊线 2.规格:7/2.2 3.工程量暂定，结算按签证据实计量 4.完成施工前期的相关工作要求并满足设计、实际需求及相关法律法规要求的其他部分 | km | 6.092
29 | 030411001003 | 拆除电杆 |  | 1.名称:拆除电杆 2.材质:水泥 3.规格:7m 4.完成施工前期的相关工作要求并满足设计、实际需求及相关法律法规要求的其他部分 | 根 | 28
本页小计
分部分项工程项目清单计价表
工程名称：清溪镇大利村“三线”整治项目 |  |  | 标段：清溪镇大利村“三线”整治项目 |  |  |  | 第 10 页 共 36 页
序号 | 项目编码 | 项目名称 |  | 项目特征描述 | 计量 单位 | 工程量 |  | 金额（元）
[8 empty] | 综合单价 | 合价
30 | 030502001009 | 拆除分线箱(盒) |  | 1.种类:拆除光分纤箱、光分路箱(墙壁式) 2.规格:96芯及以下 3.完成施工前期的相关工作要求并满足设计、实际需求及相关法律法规要求的其他部分 | 台 | 106
31 | 030502005018 | 拆除吊线式墙壁光缆 |  | 1.名称:拆除加挂吊线式墙壁光缆 2.规格:12芯光缆 3.工程量暂定，结算按签证据实计量 4.完成施工前期的相关工作要求并满足设计、实际需求及相关法律法规要求的其他部分 | m | 124223.51
32 | 030502005019 | 线路绑扎 |  | 1.名称:线路绑扎 2.规格:12芯光缆 3.完成施工前期的相关工作要求并满足设计、实际需求及相关法律法规要求的其他部分 | m | 1702.64
本页小计
分部分项工程项目清单计价表
工程名称：清溪镇大利村“三线”整治项目 |  |  | 标段：清溪镇大利村“三线”整治项目 |  |  |  | 第 11 页 共 36 页
序号 | 项目编码 | 项目名称 |  | 项目特征描述 | 计量 单位 | 工程量 |  | 金额（元）
[8 empty] | 综合单价 | 合价
33 | 031103010001 | 增(扩)装光纤一体化熔接托盘 |  | 1.名称:增(扩)装光纤一体化熔接托盘 2.规格:套 3.完成施工前期的相关工作要求并满足设计、实际需求及相关法律法规要求的其他部分 | 套 | 76
清溪镇大利村“三线”整治项目（三线分离）-风吹帘新围村
整个项目
34 | 031001008004 | 塑料管 |  | 1.安装部位:电缆保护管埋地敷设 2.材质、规格:PVC110 3.完成施工前期的相关工作要求并满足设计、实际需求及相关法律法规要求的其他部分 | m | 649
35 | 041001001007 | 旧路面机械切缝 |  | 1.名称:旧路面机械切缝 2.厚度:250mm 3.C25 4.完成施工前期的相关工作要求并满足设计、实际需求及相关法律法规要求的其他部分 | m | 650
本页小计
分部分项工程项目清单计价表
工程名称：清溪镇大利村“三线”整治项目 |  |  | 标段：清溪镇大利村“三线”整治项目 |  |  |  | 第 12 页 共 36 页
序号 | 项目编码 | 项目名称 |  | 项目特征描述 | 计量 单位 | 工程量 |  | 金额（元）
[8 empty] | 综合单价 | 合价
36 | 041001001008 | 拆除混凝土路面 |  | 1.名称:机械拆除混凝土路面 2.厚度:250mm 3.C25 4.完成施工前期的相关工作要求并满足设计、实际需求及相关法律法规要求的其他部分 | m2 | 200.73
37 | 040203007001 | 现浇混凝土路面 |  | 1.名称:现浇混凝土路面 2.厚度:250mm 3.C25 4.完成施工前期的相关工作要求并满足设计、实际需求及相关法律法规要求的其他部分 | m2 | 200.73
38 | 031001006001 | 塑料管 |  | 1.安装部位:新建引上弯管 2.材质、规格:PVC110 3.完成施工前期的相关工作要求并满足设计、实际需求及相关法律法规要求的其他部分 | 处 | 8
本页小计
分部分项工程项目清单计价表
工程名称：清溪镇大利村“三线”整治项目 |  |  | 标段：清溪镇大利村“三线”整治项目 |  |  |  | 第 13 页 共 36 页
序号 | 项目编码 | 项目名称 |  | 项目特征描述 | 计量 单位 | 工程量 |  | 金额（元）
[8 empty] | 综合单价 | 合价
39 | 031103007012 | 拆除吊线 |  | 1.名称:拆除吊线 2.规格:7/2.2 3.工程量暂定，结算按签证据实计量 4.完成施工前期的相关工作要求并满足设计、实际需求及相关法律法规要求的其他部分 | km | 4.325
40 | 030411001004 | 拆除电杆 |  | 1.名称:拆除电杆 2.材质:水泥 3.规格:7m 4.完成施工前期的相关工作要求并满足设计、实际需求及相关法律法规要求的其他部分 | 根 | 3
41 | 030502001013 | 拆除分线箱(盒) |  | 1.种类:拆除光分纤箱、光分路箱(墙壁式) 2.规格:96芯及以下 3.完成施工前期的相关工作要求并满足设计、实际需求及相关法律法规要求的其他部分 | 台 | 88
本页小计
分部分项工程项目清单计价表
工程名称：清溪镇大利村“三线”整治项目 |  |  | 标段：清溪镇大利村“三线”整治项目 |  |  |  | 第 14 页 共 36 页
序号 | 项目编码 | 项目名称 |  | 项目特征描述 | 计量 单位 | 工程量 |  | 金额（元）
[8 empty] | 综合单价 | 合价
42 | 030502005027 | 拆除吊线式墙壁光缆 |  | 1.名称:拆除加挂吊线式墙壁光缆 2.规格:12芯光缆 3.工程量暂定，结算按签证据实计量 4.完成施工前期的相关工作要求并满足设计、实际需求及相关法律法规要求的其他部分 | m | 71338
43 | 030502005028 | 线路瘦身(拆皮线光缆） |  | 1.名称:线路瘦身 2.规格:12芯光缆 3.工程量暂定，结算按签证据实计量 4.完成施工前期的相关工作要求并满足设计、实际需求及相关法律法规要求的其他部分 | m | 18672.06
44 | 030502005029 | 线路绑扎 |  | 1.名称:线路绑扎 2.规格:12芯光缆 3.完成施工前期的相关工作要求并满足设计、实际需求及相关法律法规要求的其他部分 | m | 1367.64
本页小计
分部分项工程项目清单计价表
工程名称：清溪镇大利村“三线”整治项目 |  |  | 标段：清溪镇大利村“三线”整治项目 |  |  |  | 第 15 页 共 36 页
序号 | 项目编码 | 项目名称 |  | 项目特征描述 | 计量 单位 | 工程量 |  | 金额（元）
[8 empty] | 综合单价 | 合价
45 | 031103010008 | 增(扩)装光纤一体化熔接托盘 |  | 1.名称:增(扩)装光纤一体化熔接托盘 2.规格:套 3.完成施工前期的相关工作要求并满足设计、实际需求及相关法律法规要求的其他部分 | 套 | 52
清溪镇大利村“三线”整治项目（三线分离）-风吹帘村
整个项目
46 | 031001008005 | 塑料管 |  | 1.安装部位:电缆保护管埋地敷设 2.材质、规格:PVC110 3.完成施工前期的相关工作要求并满足设计、实际需求及相关法律法规要求的其他部分 | m | 1244
47 | 041001001009 | 旧路面机械切缝 |  | 1.名称:旧路面机械切缝 2.厚度:250mm 3.C25 4.完成施工前期的相关工作要求并满足设计、实际需求及相关法律法规要求的其他部分 | m | 1262
本页小计
分部分项工程项目清单计价表
工程名称：清溪镇大利村“三线”整治项目 |  |  | 标段：清溪镇大利村“三线”整治项目 |  |  |  | 第 16 页 共 36 页
序号 | 项目编码 | 项目名称 |  | 项目特征描述 | 计量 单位 | 工程量 |  | 金额（元）
[8 empty] | 综合单价 | 合价
48 | 041001001010 | 拆除混凝土路面 |  | 1.名称:机械拆除混凝土路面 2.厚度:250mm 3.C25 4.完成施工前期的相关工作要求并满足设计、实际需求及相关法律法规要求的其他部分 | m2 | 389.24
49 | 040203007005 | 现浇混凝土路面 |  | 1.名称:现浇混凝土路面 2.厚度:250mm 3.C25 4.完成施工前期的相关工作要求并满足设计、实际需求及相关法律法规要求的其他部分 | m2 | 389.24
50 | 031001006001 | 塑料管 |  | 1.安装部位:新建引上弯管 2.材质、规格:PVC110 3.完成施工前期的相关工作要求并满足设计、实际需求及相关法律法规要求的其他部分 | 处
本页小计
分部分项工程项目清单计价表
工程名称：清溪镇大利村“三线”整治项目 |  |  | 标段：清溪镇大利村“三线”整治项目 |  |  |  | 第 17 页 共 36 页
序号 | 项目编码 | 项目名称 |  | 项目特征描述 | 计量 单位 | 工程量 |  | 金额（元）
[8 empty] | 综合单价 | 合价
51 | 031103007012 | 拆除吊线 |  | 1.名称:拆除吊线 2.规格:7/2.2 3.工程量暂定，结算按签证据实计量 4.完成施工前期的相关工作要求并满足设计、实际需求及相关法律法规要求的其他部分 | km | 8.485
52 | 030411001005 | 拆除电杆 |  | 1.名称:拆除电杆 2.材质:水泥 3.规格:7m 4.完成施工前期的相关工作要求并满足设计、实际需求及相关法律法规要求的其他部分 | 根 | 16
53 | 030502001017 | 拆除分线箱(盒) |  | 1.种类:拆除光分纤箱、光分路箱(墙壁式) 2.规格:96芯及以下 3.完成施工前期的相关工作要求并满足设计、实际需求及相关法律法规要求的其他部分 | 台 | 72
本页小计
分部分项工程项目清单计价表
工程名称：清溪镇大利村“三线”整治项目 |  |  | 标段：清溪镇大利村“三线”整治项目 |  |  |  | 第 18 页 共 36 页
序号 | 项目编码 | 项目名称 |  | 项目特征描述 | 计量 单位 | 工程量 |  | 金额（元）
[8 empty] | 综合单价 | 合价
54 | 030502005037 | 拆除吊线式墙壁光缆 |  | 1.名称:拆除加挂吊线式墙壁光缆 2.规格:12芯光缆 3.工程量暂定，结算按签证据实计量 4.完成施工前期的相关工作要求并满足设计、实际需求及相关法律法规要求的其他部分 | m | 164005.74
55 | 030502005038 | 线路绑扎 |  | 1.名称:线路绑扎 2.规格:12芯光缆 3.完成施工前期的相关工作要求并满足设计、实际需求及相关法律法规要求的其他部分 | m | 4290.71
56 | 031103010010 | 增(扩)装光纤一体化熔接托盘 |  | 1.名称:增(扩)装光纤一体化熔接托盘 2.规格:套 3.完成施工前期的相关工作要求并满足设计、实际需求及相关法律法规要求的其他部分 | 套 | 43
清溪镇大利村“三线”整治项目（三线分离）-香元埔村
整个项目
本页小计
分部分项工程项目清单计价表
工程名称：清溪镇大利村“三线”整治项目 |  |  | 标段：清溪镇大利村“三线”整治项目 |  |  |  | 第 19 页 共 36 页
序号 | 项目编码 | 项目名称 |  | 项目特征描述 | 计量 单位 | 工程量 |  | 金额（元）
[8 empty] | 综合单价 | 合价
57 | 031001008006 | 塑料管 |  | 1.安装部位:电缆保护管埋地敷设 2.材质、规格:PVC110 3.完成施工前期的相关工作要求并满足设计、实际需求及相关法律法规要求的其他部分 | m | 1417
58 | 041001001011 | 旧路面机械切缝 |  | 1.名称:旧路面机械切缝 2.厚度:250mm 3.C25 4.完成施工前期的相关工作要求并满足设计、实际需求及相关法律法规要求的其他部分 | m | 1405.06
59 | 041001001012 | 拆除混凝土路面 |  | 1.名称:机械拆除混凝土路面 2.厚度:250mm 3.C25 4.完成施工前期的相关工作要求并满足设计、实际需求及相关法律法规要求的其他部分 | m2 | 434.07
60 | 040203007006 | 现浇混凝土路面 |  | 1.名称:现浇混凝土路面 2.厚度:250mm 3.C25 4.完成施工前期的相关工作要求并满足设计、实际需求及相关法律法规要求的其他部分 | m2 | 434.07
本页小计
分部分项工程项目清单计价表
工程名称：清溪镇大利村“三线”整治项目 |  |  | 标段：清溪镇大利村“三线”整治项目 |  |  |  | 第 20 页 共 36 页
序号 | 项目编码 | 项目名称 |  | 项目特征描述 | 计量 单位 | 工程量 |  | 金额（元）
[8 empty] | 综合单价 | 合价
61 | 031001006001 | 塑料管 |  | 1.安装部位:新建引上弯管 2.材质、规格:PVC110 3.完成施工前期的相关工作要求并满足设计、实际需求及相关法律法规要求的其他部分 | 处
62 | 031103007012 | 拆除吊线 |  | 1.名称:拆除吊线 2.规格:7/2.2 3.工程量暂定，结算按签证据实计量 4.完成施工前期的相关工作要求并满足设计、实际需求及相关法律法规要求的其他部分 | km | 8.831
63 | 030411001006 | 拆除电杆 |  | 1.名称:拆除电杆 2.材质:水泥 3.规格:7m 4.完成施工前期的相关工作要求并满足设计、实际需求及相关法律法规要求的其他部分 | 根 | 18
本页小计
分部分项工程项目清单计价表
工程名称：清溪镇大利村“三线”整治项目 |  |  | 标段：清溪镇大利村“三线”整治项目 |  |  |  | 第 21 页 共 36 页
序号 | 项目编码 | 项目名称 |  | 项目特征描述 | 计量 单位 | 工程量 |  | 金额（元）
[8 empty] | 综合单价 | 合价
64 | 030502001021 | 拆除分线箱(盒) |  | 1.种类:拆除光分纤箱、光分路箱(墙壁式) 2.规格:96芯及以下 3.完成施工前期的相关工作要求并满足设计、实际需求及相关法律法规要求的其他部分 | 台 | 156
65 | 030502005046 | 拆除吊线式墙壁光缆 |  | 1.名称:拆除加挂吊线式墙壁光缆 2.规格:12芯光缆 3.工程量暂定，结算按签证据实计量 4.完成施工前期的相关工作要求并满足设计、实际需求及相关法律法规要求的其他部分 | m | 89009.18
66 | 030502005047 | 线路瘦身(拆皮线光缆） |  | 1.名称:线路瘦身 2.规格:12芯光缆 3.工程量暂定，结算按签证据实计量 4.完成施工前期的相关工作要求并满足设计、实际需求及相关法律法规要求的其他部分 | m | 42991.86
本页小计
分部分项工程项目清单计价表
工程名称：清溪镇大利村“三线”整治项目 |  |  | 标段：清溪镇大利村“三线”整治项目 |  |  |  | 第 22 页 共 36 页
序号 | 项目编码 | 项目名称 |  | 项目特征描述 | 计量 单位 | 工程量 |  | 金额（元）
[8 empty] | 综合单价 | 合价
67 | 030502005048 | 线路绑扎 |  | 1.名称:线路绑扎 2.规格:12芯光缆 3.完成施工前期的相关工作要求并满足设计、实际需求及相关法律法规要求的其他部分 | m | 4359.39
68 | 031103010012 | 增(扩)装光纤一体化熔接托盘 |  | 1.名称:增(扩)装光纤一体化熔接托盘 2.规格:套 3.完成施工前期的相关工作要求并满足设计、实际需求及相关法律法规要求的其他部分 | 套 | 99
清溪镇大利村“三线”整治项目（三线分离）-利和村
整个项目
69 | 031001008007 | 塑料管 |  | 1.安装部位:电缆保护管埋地敷设 2.材质、规格:PVC110 3.完成施工前期的相关工作要求并满足设计、实际需求及相关法律法规要求的其他部分 | m | 1691
本页小计
分部分项工程项目清单计价表
工程名称：清溪镇大利村“三线”整治项目 |  |  | 标段：清溪镇大利村“三线”整治项目 |  |  |  | 第 23 页 共 36 页
序号 | 项目编码 | 项目名称 |  | 项目特征描述 | 计量 单位 | 工程量 |  | 金额（元）
[8 empty] | 综合单价 | 合价
70 | 041001001013 | 旧路面机械切缝 |  | 1.名称:旧路面机械切缝 2.厚度:250mm 3.C25 4.完成施工前期的相关工作要求并满足设计、实际需求及相关法律法规要求的其他部分 | m | 1736
71 | 041001001014 | 拆除混凝土路面 |  | 1.名称:机械拆除混凝土路面 2.厚度:250mm 3.C25 4.完成施工前期的相关工作要求并满足设计、实际需求及相关法律法规要求的其他部分 | m2 | 531.23
72 | 040203007007 | 现浇混凝土路面 |  | 1.名称:现浇混凝土路面 2.厚度:250mm 3.C25 4.完成施工前期的相关工作要求并满足设计、实际需求及相关法律法规要求的其他部分 | m2 | 531.23
73 | 031001006001 | 塑料管 |  | 1.安装部位:新建引上弯管 2.材质、规格:PVC110 3.完成施工前期的相关工作要求并满足设计、实际需求及相关法律法规要求的其他部分 | 处 | 29
本页小计
分部分项工程项目清单计价表
工程名称：清溪镇大利村“三线”整治项目 |  |  | 标段：清溪镇大利村“三线”整治项目 |  |  |  | 第 24 页 共 36 页
序号 | 项目编码 | 项目名称 |  | 项目特征描述 | 计量 单位 | 工程量 |  | 金额（元）
[8 empty] | 综合单价 | 合价
74 | 031103007014 | 拆除吊线 |  | 1.名称:拆除吊线 2.规格:7/2.2 3.工程量暂定，结算按签证据实计量 4.完成施工前期的相关工作要求并满足设计、实际需求及相关法律法规要求的其他部分 | km | 4.902
75 | 030411001007 | 拆除电杆 |  | 1.名称:拆除电杆 2.材质:水泥 3.规格:7m 4.完成施工前期的相关工作要求并满足设计、实际需求及相关法律法规要求的其他部分 | 根 | 4
76 | 030502001025 | 拆除分线箱(盒) |  | 1.种类:拆除光分纤箱、光分路箱(墙壁式) 2.规格:96芯及以下 3.完成施工前期的相关工作要求并满足设计、实际需求及相关法律法规要求的其他部分 | 台 | 118
本页小计
分部分项工程项目清单计价表
工程名称：清溪镇大利村“三线”整治项目 |  |  | 标段：清溪镇大利村“三线”整治项目 |  |  |  | 第 25 页 共 36 页
序号 | 项目编码 | 项目名称 |  | 项目特征描述 | 计量 单位 | 工程量 |  | 金额（元）
[8 empty] | 综合单价 | 合价
77 | 030502005056 | 拆除吊线式墙壁光缆 |  | 1.名称:拆除加挂吊线式墙壁光缆 2.规格:12芯光缆 3.工程量暂定，结算按签证据实计量 4.完成施工前期的相关工作要求并满足设计、实际需求及相关法律法规要求的其他部分 | m | 76829.6
78 | 030502005057 | 线路瘦身(拆皮线光缆） |  | 1.名称:线路瘦身 2.规格:12芯光缆 3.工程量暂定，结算按签证据实计量 4.完成施工前期的相关工作要求并满足设计、实际需求及相关法律法规要求的其他部分 | m | 26052.15
79 | 030502005058 | 线路绑扎 |  | 1.名称:线路绑扎 2.规格:12芯光缆 3.完成施工前期的相关工作要求并满足设计、实际需求及相关法律法规要求的其他部分 | m | 3256.96
本页小计
分部分项工程项目清单计价表
工程名称：清溪镇大利村“三线”整治项目 |  |  | 标段：清溪镇大利村“三线”整治项目 |  |  |  | 第 26 页 共 36 页
序号 | 项目编码 | 项目名称 |  | 项目特征描述 | 计量 单位 | 工程量 |  | 金额（元）
[8 empty] | 综合单价 | 合价
80 | 031103010014 | 增(扩)装光纤一体化熔接托盘 |  | 1.名称:增(扩)装光纤一体化熔接托盘 2.规格:套 3.完成施工前期的相关工作要求并满足设计、实际需求及相关法律法规要求的其他部分 | 套 | 89
清溪镇大利村“三线”整治项目（三线分离）-聚新围村
整个项目
81 | 031001008008 | 塑料管 |  | 1.安装部位:电缆保护管埋地敷设 2.材质、规格:PVC110 3.完成施工前期的相关工作要求并满足设计、实际需求及相关法律法规要求的其他部分 | m | 1074
82 | 041001001015 | 旧路面机械切缝 |  | 1.名称:旧路面机械切缝 2.厚度:250mm 3.C25 4.完成施工前期的相关工作要求并满足设计、实际需求及相关法律法规要求的其他部分 | m | 1140
本页小计
分部分项工程项目清单计价表
工程名称：清溪镇大利村“三线”整治项目 |  |  | 标段：清溪镇大利村“三线”整治项目 |  |  |  | 第 27 页 共 36 页
序号 | 项目编码 | 项目名称 |  | 项目特征描述 | 计量 单位 | 工程量 |  | 金额（元）
[8 empty] | 综合单价 | 合价
83 | 041001001016 | 拆除混凝土路面 |  | 1.名称:机械拆除混凝土路面 2.厚度:250mm 3.C25 4.完成施工前期的相关工作要求并满足设计、实际需求及相关法律法规要求的其他部分 | m2 | 343.83
84 | 040203007008 | 现浇混凝土路面 |  | 1.名称:现浇混凝土路面 2.厚度:250mm 3.C25 4.完成施工前期的相关工作要求并满足设计、实际需求及相关法律法规要求的其他部分 | m2 | 343.83
85 | 031001006001 | 塑料管 |  | 1.安装部位:新建引上弯管 2.材质、规格:PVC110 3.完成施工前期的相关工作要求并满足设计、实际需求及相关法律法规要求的其他部分 | 处 | 58
本页小计
分部分项工程项目清单计价表
工程名称：清溪镇大利村“三线”整治项目 |  |  | 标段：清溪镇大利村“三线”整治项目 |  |  |  | 第 28 页 共 36 页
序号 | 项目编码 | 项目名称 |  | 项目特征描述 | 计量 单位 | 工程量 |  | 金额（元）
[8 empty] | 综合单价 | 合价
86 | 031103007016 | 拆除吊线 |  | 1.名称:拆除吊线 2.规格:7/2.2 3.工程量暂定，结算按签证据实计量 4.完成施工前期的相关工作要求并满足设计、实际需求及相关法律法规要求的其他部分 | km | 3.255
87 | 030411001008 | 拆除电杆 |  | 1.名称:拆除电杆 2.材质:水泥 3.规格:7m 4.完成施工前期的相关工作要求并满足设计、实际需求及相关法律法规要求的其他部分 | 根 | 13
88 | 030502001029 | 拆除分线箱(盒) |  | 1.种类:拆除光分纤箱、光分路箱(墙壁式) 2.规格:96芯及以下 3.完成施工前期的相关工作要求并满足设计、实际需求及相关法律法规要求的其他部分 | 台 | 123
本页小计
分部分项工程项目清单计价表
工程名称：清溪镇大利村“三线”整治项目 |  |  | 标段：清溪镇大利村“三线”整治项目 |  |  |  | 第 29 页 共 36 页
序号 | 项目编码 | 项目名称 |  | 项目特征描述 | 计量 单位 | 工程量 |  | 金额（元）
[8 empty] | 综合单价 | 合价
89 | 030502005066 | 拆除吊线式墙壁光缆 |  | 1.名称:拆除加挂吊线式墙壁光缆 2.规格:12芯光缆 3.工程量暂定，结算按签证据实计量 4.完成施工前期的相关工作要求并满足设计、实际需求及相关法律法规要求的其他部分 | m | 67308.77
90 | 030502005067 | 线路瘦身(拆皮线光缆） |  | 1.名称:线路瘦身 2.规格:12芯光缆 3.工程量暂定，结算按签证据实计量 4.完成施工前期的相关工作要求并满足设计、实际需求及相关法律法规要求的其他部分 | m | 8984.32
91 | 030502005068 | 线路绑扎 |  | 1.名称:线路绑扎 2.规格:12芯光缆 3.完成施工前期的相关工作要求并满足设计、实际需求及相关法律法规要求的其他部分 | m | 561.52
本页小计
分部分项工程项目清单计价表
工程名称：清溪镇大利村“三线”整治项目 |  |  | 标段：清溪镇大利村“三线”整治项目 |  |  |  | 第 30 页 共 36 页
序号 | 项目编码 | 项目名称 |  | 项目特征描述 | 计量 单位 | 工程量 |  | 金额（元）
[8 empty] | 综合单价 | 合价
92 | 031103010016 | 增(扩)装光纤一体化熔接托盘 |  | 1.名称:增(扩)装光纤一体化熔接托盘 2.规格:套 3.完成施工前期的相关工作要求并满足设计、实际需求及相关法律法规要求的其他部分 | 套 | 63
清溪镇大利村“三线”整治项目（三线分离）-香元埔新围村
整个项目
93 | 031001008009 | 塑料管 |  | 1.安装部位:电缆保护管埋地敷设 2.材质、规格:PVC110 3.完成施工前期的相关工作要求并满足设计、实际需求及相关法律法规要求的其他部分 | m | 294
94 | 041001001017 | 旧路面机械切缝 |  | 1.名称:旧路面机械切缝 2.厚度:250mm 3.C25 4.完成施工前期的相关工作要求并满足设计、实际需求及相关法律法规要求的其他部分 | m | 284
本页小计
分部分项工程项目清单计价表
工程名称：清溪镇大利村“三线”整治项目 |  |  | 标段：清溪镇大利村“三线”整治项目 |  |  |  | 第 31 页 共 36 页
序号 | 项目编码 | 项目名称 |  | 项目特征描述 | 计量 单位 | 工程量 |  | 金额（元）
[8 empty] | 综合单价 | 合价
95 | 041001001018 | 拆除混凝土路面 |  | 1.名称:机械拆除混凝土路面 2.厚度:250mm 3.C25 4.完成施工前期的相关工作要求并满足设计、实际需求及相关法律法规要求的其他部分 | m2 | 87.82
96 | 040203007009 | 现浇混凝土路面 |  | 1.名称:现浇混凝土路面 2.厚度:250mm 3.C25 4.完成施工前期的相关工作要求并满足设计、实际需求及相关法律法规要求的其他部分 | m2 | 87.82
97 | 031001006001 | 塑料管 |  | 1.安装部位:新建引上弯管 2.材质、规格:PVC110 3.完成施工前期的相关工作要求并满足设计、实际需求及相关法律法规要求的其他部分 | 处 | 10
本页小计
分部分项工程项目清单计价表
工程名称：清溪镇大利村“三线”整治项目 |  |  | 标段：清溪镇大利村“三线”整治项目 |  |  |  | 第 32 页 共 36 页
序号 | 项目编码 | 项目名称 |  | 项目特征描述 | 计量 单位 | 工程量 |  | 金额（元）
[8 empty] | 综合单价 | 合价
98 | 031103007018 | 拆除吊线 |  | 1.名称:拆除吊线 2.规格:7/2.2 3.工程量暂定，结算按签证据实计量 4.完成施工前期的相关工作要求并满足设计、实际需求及相关法律法规要求的其他部分 | km | 3.373
99 | 030502001033 | 拆除分线箱(盒) |  | 1.种类:拆除光分纤箱、光分路箱(墙壁式) 2.规格:96芯及以下 3.完成施工前期的相关工作要求并满足设计、实际需求及相关法律法规要求的其他部分 | 台 | 120
100 | 030502005076 | 拆除吊线式墙壁光缆 |  | 1.名称:拆除加挂吊线式墙壁光缆 2.规格:12芯光缆 3.工程量暂定，结算按签证据实计量 4.完成施工前期的相关工作要求并满足设计、实际需求及相关法律法规要求的其他部分 | m | 92982.7
本页小计
分部分项工程项目清单计价表
工程名称：清溪镇大利村“三线”整治项目 |  |  | 标段：清溪镇大利村“三线”整治项目 |  |  |  | 第 33 页 共 36 页
序号 | 项目编码 | 项目名称 |  | 项目特征描述 | 计量 单位 | 工程量 |  | 金额（元）
[8 empty] | 综合单价 | 合价
101 | 031103010018 | 增(扩)装光纤一体化熔接托盘 |  | 1.名称:增(扩)装光纤一体化熔接托盘 2.规格:套 3.完成施工前期的相关工作要求并满足设计、实际需求及相关法律法规要求的其他部分 | 套 | 52
清溪镇大利村“三线”整治项目（三线分离）-葵湖村
整个项目
102 | 031001008010 | 塑料管 |  | 1.安装部位:电缆保护管埋地敷设 2.材质、规格:PVC110 3.完成施工前期的相关工作要求并满足设计、实际需求及相关法律法规要求的其他部分 | m | 346
103 | 041001001019 | 旧路面机械切缝 |  | 1.名称:旧路面机械切缝 2.厚度:250mm 3.C25 4.完成施工前期的相关工作要求并满足设计、实际需求及相关法律法规要求的其他部分 | m | 386
本页小计
分部分项工程项目清单计价表
工程名称：清溪镇大利村“三线”整治项目 |  |  | 标段：清溪镇大利村“三线”整治项目 |  |  |  | 第 34 页 共 36 页
序号 | 项目编码 | 项目名称 |  | 项目特征描述 | 计量 单位 | 工程量 |  | 金额（元）
[8 empty] | 综合单价 | 合价
104 | 041001001020 | 拆除混凝土路面 |  | 1.名称:机械拆除混凝土路面 2.厚度:250mm 3.C25 4.完成施工前期的相关工作要求并满足设计、实际需求及相关法律法规要求的其他部分 | m2 | 117.46
105 | 040203007010 | 现浇混凝土路面 |  | 1.名称:现浇混凝土路面 2.厚度:250mm 3.C25 4.完成施工前期的相关工作要求并满足设计、实际需求及相关法律法规要求的其他部分 | m2 | 117.46
106 | 031001006001 | 塑料管 |  | 1.安装部位:新建引上弯管 2.材质、规格:PVC110 3.完成施工前期的相关工作要求并满足设计、实际需求及相关法律法规要求的其他部分 | 处
本页小计
分部分项工程项目清单计价表
工程名称：清溪镇大利村“三线”整治项目 |  |  | 标段：清溪镇大利村“三线”整治项目 |  |  |  | 第 35 页 共 36 页
序号 | 项目编码 | 项目名称 |  | 项目特征描述 | 计量 单位 | 工程量 |  | 金额（元）
[8 empty] | 综合单价 | 合价
107 | 031103007020 | 拆除吊线 |  | 1.名称:拆除吊线 2.规格:7/2.2 3.工程量暂定，结算按签证据实计量 4.完成施工前期的相关工作要求并满足设计、实际需求及相关法律法规要求的其他部分 | km | 0.626
108 | 030411001009 | 拆除电杆 |  | 1.名称:拆除电杆 2.材质:水泥 3.规格:7m 4.完成施工前期的相关工作要求并满足设计、实际需求及相关法律法规要求的其他部分 | 根 | 10
109 | 030502001037 | 拆除分线箱(盒) |  | 1.种类:拆除光分纤箱、光分路箱(墙壁式) 2.规格:96芯及以下 3.完成施工前期的相关工作要求并满足设计、实际需求及相关法律法规要求的其他部分 | 台 | 12
本页小计
分部分项工程项目清单计价表
工程名称：清溪镇大利村“三线”整治项目 |  |  | 标段：清溪镇大利村“三线”整治项目 |  |  |  | 第 36 页 共 36 页
序号 | 项目编码 | 项目名称 |  | 项目特征描述 | 计量 单位 | 工程量 |  | 金额（元）
[8 empty] | 综合单价 | 合价
110 | 030502005084 | 拆除吊线式墙壁光缆 |  | 1.名称:拆除加挂吊线式墙壁光缆 2.规格:12芯光缆 3.工程量暂定，结算按签证据实计量 4.完成施工前期的相关工作要求并满足设计、实际需求及相关法律法规要求的其他部分 | m | 12260.14
111 | 030502005085 | 线路瘦身(拆皮线光缆） |  | 1.名称:线路瘦身 2.规格:12芯光缆 3.工程量暂定，结算按签证据实计量 4.完成施工前期的相关工作要求并满足设计、实际需求及相关法律法规要求的其他部分 | m | 32314
112 | 030502005086 | 线路绑扎 |  | 1.名称:线路绑扎 2.规格:12芯光缆 3.完成施工前期的相关工作要求并满足设计、实际需求及相关法律法规要求的其他部分 | m | 2705
本页小计
合计

## E.3.1 措施项目清单计价表
措施项目清单计价表
工程名称：清溪镇大利村“三线”整治项目 |  | 标段：清溪镇大利村“三线”整治项目 |  |  | 第 1 页 共 2 页
序号 | 项目编码 |  | 项 目 名 称 | 工作内容 |  | 价格 （元） | 备注
1 |  |  | 措施项目
1.1 |  |  | 安装工程
1.1.1 | 1 |  | 绿色施工安全防护措施费
1.1.1.1 | WMSGCS000010 |  | 文明施工措施
1.1.1.2 | HJBHCS000010 |  | 环境保护措施
1.1.1.3 | LSSSCS000010 |  | 临时设施措施
1.1.1.4 | AQSCCS000010 |  | 安全生产措施
1.1.2 | 2 |  | 措施实施费用
1.1.2.1 | WMGDZJF00005 |  | 文明工地增加费
1.1.2.2 | ASGDSG000001 |  | 地下（暗）室、设备及大口径管道内等特殊施工部位进行施工增加费
1.1.2.3 | GJSJSG000001 |  | 管井内、竖井内、断面小于或等于 2m2隧道或洞内、封闭吊顶天棚内施工增加费
1.1.2.4 | GGCSF0000007 |  | 赶工措施费
1.1.2.5 | YJSGZJ000010 |  | 夜间施工增加费
1.1.2.6 | 2.6 |  | 综合脚手架
1.1.2.7 | 2.7 |  | 施工现场围挡和临时占地围档
1.1.2.8 | 2.8 |  | 施工围档照明
1.1.2.9 | 2.9 |  | 防尘降噪绿色施工防护棚
1.1.2.10 | 2.10 |  | 施工便道
1.1.2.11 | 2.11 |  | 样板引路
1.2 |  |  | 市政工程
1.2.1 | 1 |  | 绿色施工安全防护措施费
1.2.1.1 | WMSGCS000009 |  | 文明施工措施
1.2.1.2 | HJBHCS000009 |  | 环境保护措施
1.2.1.3 | LSSSCS000009 |  | 临时设施措施
1.2.1.4 | AQSCCS000009 |  | 安全生产措施
1.2.2 | 2 |  | 措施实施费用
1.2.2.1 | WMGDZJF00004 |  | 文明工地增加费
1.2.2.2 | YJSGZJ000009 |  | 夜间施工增加费
本页小计
措施项目清单计价表
工程名称：清溪镇大利村“三线”整治项目 |  | 标段：清溪镇大利村“三线”整治项目 |  |  | 第 2 页 共 2 页
序号 | 项目编码 |  | 项 目 名 称 | 工作内容 |  | 价格 （元） | 备注
1.2.2.3 | GGCSF0000006 |  | 赶工措施费
1.2.2.4 | 2.4 |  | 综合脚手架
1.2.2.5 | 2.5 |  | 靠脚手架安全挡板
1.2.2.6 | 2.6 |  | 围尼龙编制布
1.2.2.7 | 2.7 |  | 桥梁支架
1.2.2.8 | 2.8 |  | 施工现场围挡和临时占地围挡
1.2.2.9 | 2.9 |  | 施工围挡照明
1.2.2.10 | 2.10 |  | 独立安全防护挡板
1.2.2.11 | 2.11 |  | 吊装设备基础
1.2.2.12 | 2.12 |  | 围堰工程
1.2.2.13 | 2.13 |  | 材料二次运输
1.2.2.14 | 2.14 |  | 井点降水工程
1.2.2.15 | 2.15 |  | 施工护栏
1.2.2.16 | 2.16 |  | 监测量控工程
本页小计
合计 | [6 empty] | -
注:1.措施项目清单费用构成详见本标准表E.3.2，大型机械进出场及安拆费用组成见本标准表E.3.4。

## E.4.1 其他项目清单计价表
其他项目清单计价表
工程名称：清溪镇大利村“三线”整治项目 |  | 标段：清溪镇大利村“三线”整治项目 |  |  |  | 第 1 页 共 1 页
序号 | 项目名称 |  | 暂估（暂定）金额（元） | 结算（确定）金额（元） | 调整金额± （元） |  | 备注
1 | 暂列金额 | [5 empty] | 详见本标准表E.4.2
2 | 专业工程暂估价 | [5 empty] | 详见本标准表E.4.3
3 | 计日工 | [5 empty] | 详见本标准表E.4.4
4 | 总承包服务费 | [5 empty] | 详见本标准表E.4.5
5 | 合同中约定的其他项目
YSBGF | 预算包干费
GCYZF | 工程优质费
XNF | 消纳费
合 计 | [6 empty] | -