## E.1.1 工程项目清单汇总表
工程项目清单汇总表
工程名称：清溪镇大利村“三线”整治项目 |  | 标段：清溪镇大利村“三线”整治项目 | 第 1 页 共 1 页
序号 | 项 目 内 容 |  | 金 额 （元）
1 | 分部分项工程费
1.1 | 清溪镇大利村“三线” 整治项目（其他部分）
1.1.1 | 清溪镇大利村“三线”整治项目（其他部分）-茅輋村
1.1.2 | 清溪镇大利村“三线”整治项目（其他部分）-大利村委
1.1.3 | 清溪镇大利村“三线”整治项目（其他部分）-禄树村
1.1.4 | 清溪镇大利村“三线”整治项目（其他部分）-风吹帘新围村
1.1.5 | 清溪镇大利村“三线”整治项目（其他部分）-风吹帘村
1.1.6 | 清溪镇大利村“三线”整治项目（其他部分）-香元埔村
1.1.7 | 清溪镇大利村“三线”整治项目（其他部分）-利和村
1.1.8 | 清溪镇大利村“三线”整治项目（其他部分）-聚新围村
1.1.9 | 清溪镇大利村“三线”整治项目（其他部分）-香元埔新围村
1.1.10 | 清溪镇大利村“三线”整治项目（其他部分）-葵湖村
2 | 措施项目费
2.1 | 安全生产措施费
3 | 其他项目费
3.1 | 其中：暂列金额
3.2 | 其中：专业工程暂估价
3.3 | 其中：计日工
3.4 | 其中：总承包服务费
3.5 | 其中：合同中约定的其他项目
3.6 | 其中：预算包干费
3.7 | 其中：工程优质费
3.8 | 其中：消纳费
4 | 税前工程造价
5 | 增值税
6 | 合 计
注：1 专业工程暂估价为已含税价格，在计算增值税计算基础时不应包含专业工程暂估价金额； 2 本表宜用于按合同标的为工程量清单编制对象的工程汇总计算，以单项工程、单位工程等为工程量清单编制对象的工程可按本表汇总计算；

## E.2.1 分部分项工程项目清单计价表
分部分项工程项目清单计价表
工程名称：清溪镇大利村“三线”整治项目 |  |  | 标段：清溪镇大利村“三线”整治项目 |  |  |  | 第 1 页 共 105 页
序号 | 项目编码 | 项目名称 |  | 项目特征描述 | 计量 单位 | 工程量 |  | 金额（元）
[8 empty] | 综合单价 | 合价
清溪镇大利村“三线” 整治项目（其他部分）
清溪镇大利村“三线”整治项目（其他部分）-茅輋村
整个项目
1 | 040501012001 | 顶管 |  | 1.名称:顶管 2.管道材质及规格:2*PE110 3.完成施工前期的相关工作要求并满足设计、实际需求及相关法律法规要求的其他部分 4.淤泥运距按10km考虑 | m | 995
2 | 040101002001 | 挖沟槽土方 |  | 1.土壤类别:一二类土 2.挖土深度:机械开挖人工辅助 3.完成施工前期的相关工作要求并满足设计、实际需求及相关法律法规要求的其他部分 | m3 | 505.24
3 | 040103001001 | 回填方 |  | 1.密实度要求:回填方 2.填方材料品种:回填砂 3.完成施工前期的相关工作要求并满足设计、实际需求及相关法律法规要求的其他部分 | m3 | 158.03
本页小计
分部分项工程项目清单计价表
工程名称：清溪镇大利村“三线”整治项目 |  |  | 标段：清溪镇大利村“三线”整治项目 |  |  |  | 第 2 页 共 105 页
序号 | 项目编码 | 项目名称 |  | 项目特征描述 | 计量 单位 | 工程量 |  | 金额（元）
[8 empty] | 综合单价 | 合价
4 | 040103001002 | 回填方 |  | 1.密实度要求:回填方 2.填方材料品种:石粉回填 3.完成施工前期的相关工作要求并满足设计、实际需求及相关法律法规要求的其他部分 | m3 | 334.45
5 | 040103003001 | 余方弃置 |  | 1.废弃料品种:路面块料 2.运距:按10km考虑 3.完成施工前期的相关工作要求并满足设计、实际需求及相关法律法规要求的其他部分 | m3 | 209.23
6 | 040103003002 | 余方弃置 |  | 1.废弃料品种:原土 2.运距:按10km考虑 3.完成施工前期的相关工作要求并满足设计、实际需求及相关法律法规要求的其他部分 | m3 | 505.24
7 | 031001002001 | 钢管 |  | 1.名称:引上钢管 2.规格:DN100 3.材质:镀锌钢管 4.完成施工前期的相关工作要求并满足设计、实际需求及相关法律法规要求的其他部分 | m | 66
本页小计
分部分项工程项目清单计价表
工程名称：清溪镇大利村“三线”整治项目 |  |  | 标段：清溪镇大利村“三线”整治项目 |  |  |  | 第 3 页 共 105 页
序号 | 项目编码 | 项目名称 |  | 项目特征描述 | 计量 单位 | 工程量 |  | 金额（元）
[8 empty] | 综合单价 | 合价
8 | 040205001001 | 新建手井 |  | 1.名称:一号手井SK1 2.规格:800mm*600mm*840mm 3.类型:砖砌 4.内外壁1:2.5水泥砂浆抹面厚10mm 5.完成施工前期的相关工作要求并满足设计、实际需求及相关法律法规要求的其他部分 | 座 | 49
9 | 040205001002 | 新建手井 |  | 1.名称:二号手井SK2 2.规格:1320mm*920mm*1500mm 3.类型:砖砌 4.内外壁1:2.5水泥砂浆抹面厚10mm 5.完成施工前期的相关工作要求并满足设计、实际需求及相关法律法规要求的其他部分 | 座 | 36
本页小计
分部分项工程项目清单计价表
工程名称：清溪镇大利村“三线”整治项目 |  |  | 标段：清溪镇大利村“三线”整治项目 |  |  |  | 第 4 页 共 105 页
序号 | 项目编码 | 项目名称 |  | 项目特征描述 | 计量 单位 | 工程量 |  | 金额（元）
[8 empty] | 综合单价 | 合价
10 | 011615001001 | 人孔壁开窗口 |  | 1.部位:人孔壁开窗口 2.打洞部位材质:砖墙 3.洞尺寸:DN100 4.完成施工前期的相关工作要求并满足设计、实际需求及相关法律法规要求的其他部分 | 个 | 3
11 | 040803004001 | 管道包封 |  | 1.名称:管道包封 2.混凝土强度等级:C20 3.完成施工前期的相关工作要求并满足设计、实际需求及相关法律法规要求的其他部分 | m3 | 5.81
12 | 031103007001 | 新建吊线 |  | 1.名称:新建吊线 2.规格:7/2.2 3.完成施工前期的相关工作要求并满足设计、实际需求及相关法律法规要求的其他部分 | km | 5.203
本页小计
分部分项工程项目清单计价表
工程名称：清溪镇大利村“三线”整治项目 |  |  | 标段：清溪镇大利村“三线”整治项目 |  |  |  | 第 5 页 共 105 页
序号 | 项目编码 | 项目名称 |  | 项目特征描述 | 计量 单位 | 工程量 |  | 金额（元）
[8 empty] | 综合单价 | 合价
13 | 030502005003 | 吊线式墙壁光缆 |  | 1.名称:加挂吊线式墙壁光缆 2.规格:12芯光缆 3.敷设方式:墙壁光缆 4.完成施工前期的相关工作要求并满足设计、实际需求及相关法律法规要求的其他部分 | m | 2986
14 | 030502005004 | 吊线式墙壁光缆 |  | 1.名称:加挂吊线式墙壁光缆 2.规格:24芯光缆 3.敷设方式:墙壁光缆 4.完成施工前期的相关工作要求并满足设计、实际需求及相关法律法规要求的其他部分 | m | 168
15 | 030502005005 | 吊线式墙壁光缆 |  | 1.名称:加挂吊线式墙壁光缆 2.规格:48芯光缆 3.敷设方式:墙壁光缆 4.完成施工前期的相关工作要求并满足设计、实际需求及相关法律法规要求的其他部分 | m | 1091
本页小计
分部分项工程项目清单计价表
工程名称：清溪镇大利村“三线”整治项目 |  |  | 标段：清溪镇大利村“三线”整治项目 |  |  |  | 第 6 页 共 105 页
序号 | 项目编码 | 项目名称 |  | 项目特征描述 | 计量 单位 | 工程量 |  | 金额（元）
[8 empty] | 综合单价 | 合价
16 | 030502005006 | 管道光缆敷设 |  | 1.名称:管道光缆敷设 2.规格:12芯光缆 3.敷设方式:管内敷设 4.完成施工前期的相关工作要求并满足设计、实际需求及相关法律法规要求的其他部分 | m | 1084
17 | 030502005007 | 管道光缆敷设 |  | 1.名称:管道光缆敷设 2.规格:24芯光缆 3.敷设方式:管内敷设 4.完成施工前期的相关工作要求并满足设计、实际需求及相关法律法规要求的其他部分 | m | 810
18 | 030502005008 | 管道光缆敷设 |  | 1.名称:管道光缆敷设 2.规格:48芯光缆 3.敷设方式:管内敷设 4.完成施工前期的相关工作要求并满足设计、实际需求及相关法律法规要求的其他部分 | m | 1449
本页小计
分部分项工程项目清单计价表
工程名称：清溪镇大利村“三线”整治项目 |  |  | 标段：清溪镇大利村“三线”整治项目 |  |  |  | 第 7 页 共 105 页
序号 | 项目编码 | 项目名称 |  | 项目特征描述 | 计量 单位 | 工程量 |  | 金额（元）
[8 empty] | 综合单价 | 合价
19 | 030502001002 | 交接箱 |  | 1.种类:交接箱 2.容量:576芯 3.完成施工前期的相关工作要求并满足设计、实际需求及相关法律法规要求的其他部分 | 台 | 3
20 | 040303002001 | 交接箱基础 |  | 1.部位:接箱基座 2.材料品种、规格:混凝土 3.强度等级:C25 4.完成施工前期的相关工作要求并满足设计、实际需求及相关法律法规要求的其他部分 | m3 | 1.76
21 | 040303002002 | 基础抹灰贴砖 |  | 1.基层类型、部位:基础抹灰、贴砖 2.底层厚度、砂浆配合比:砂浆抹面（1:2.5） 3.装饰面材料种类:纸皮砖 4.完成施工前期的相关工作要求并满足设计、实际需求及相关法律法规要求的其他部分 | m2 | 3.96
本页小计
分部分项工程项目清单计价表
工程名称：清溪镇大利村“三线”整治项目 |  |  | 标段：清溪镇大利村“三线”整治项目 |  |  |  | 第 8 页 共 105 页
序号 | 项目编码 | 项目名称 |  | 项目特征描述 | 计量 单位 | 工程量 |  | 金额（元）
[8 empty] | 综合单价 | 合价
22 | 030502001003 | 分线箱(盒) |  | 1.种类:分纤箱 2.规格:96芯 3.安装形式:墙壁式 4.完成施工前期的相关工作要求并满足设计、实际需求及相关法律法规要求的其他部分 | 台 | 25
23 | 030502001004 | 光缆分纤箱、光缆交接箱、分线接线箱 |  | 1.种类:分纤箱 2.规格:四合一分纤箱 3.安装形式:墙壁式 4.完成施工前期的相关工作要求并满足设计、实际需求及相关法律法规要求的其他部分 | 台 | 82
24 | 031103010001 | 光缆熔接 |  | 1.名称:光缆熔接 2.规格:芯 3.完成施工前期的相关工作要求并满足设计、实际需求及相关法律法规要求的其他部分 | 套 | 4080
25 | 031103013001 | 光(电)缆测试 |  | 1.名称:光(电)缆测试 2.类别:用户段光缆测试 3.规格:12芯 4.完成施工前期的相关工作要求并满足设计、实际需求及相关法律法规要求的其他部分 | 段 | 19
本页小计
分部分项工程项目清单计价表
工程名称：清溪镇大利村“三线”整治项目 |  |  | 标段：清溪镇大利村“三线”整治项目 |  |  |  | 第 9 页 共 105 页
序号 | 项目编码 | 项目名称 |  | 项目特征描述 | 计量 单位 | 工程量 |  | 金额（元）
[8 empty] | 综合单价 | 合价
26 | 031103013002 | 光(电)缆测试 |  | 1.名称:光(电)缆测试 2.类别:用户段光缆测试 3.规格:24芯 4.完成施工前期的相关工作要求并满足设计、实际需求及相关法律法规要求的其他部分 | 段 | 6
27 | 031103013003 | 光(电)缆测试 |  | 1.名称:光(电)缆测试 2.类别:用户段光缆测试 3.规格:48芯 4.完成施工前期的相关工作要求并满足设计、实际需求及相关法律法规要求的其他部分 | 段 | 82
28 | 030412001001 | 配管 |  | 1.名称:配管 2.材质:PE 3.规格:5孔 4.配置形式:暗敷 5.完成施工前期的相关工作要求并满足设计、实际需求及相关法律法规要求的其他部分 | m | 42
本页小计
分部分项工程项目清单计价表
工程名称：清溪镇大利村“三线”整治项目 |  |  | 标段：清溪镇大利村“三线”整治项目 |  |  |  | 第 10 页 共 105 页
序号 | 项目编码 | 项目名称 |  | 项目特征描述 | 计量 单位 | 工程量 |  | 金额（元）
[8 empty] | 综合单价 | 合价
29 | 031301002001 | 打洞(孔) |  | 1.名称:打洞(孔) 2.规格:DN100 3.类型:墙面开孔 4.完成施工前期的相关工作要求并满足设计、实际需求及相关法律法规要求的其他部分 | 个 | 164
30 | 030502007001 | 皮线光缆重新布放 |  | 1.名称:皮线光缆重新布放 2.敷设方式:管内敷设 3.完成施工前期的相关工作要求并满足设计、实际需求及相关法律法规要求的其他部分 | m | 26240
31 | 030410001001 | 接地极 |  | 1.名称:交接箱接地 2.材质:交接箱地线保护 3.土质:普通土 4.完成施工前期的相关工作要求并满足设计、实际需求及相关法律法规要求的其他部分 | 根 | 3
32 | 030412004001 | 配线 |  | 1.名称:配线 2.型号:BV-35 3.材质:铜芯 4.完成施工前期的相关工作要求并满足设计、实际需求及相关法律法规要求的其他部分 | m | 15
本页小计
分部分项工程项目清单计价表
工程名称：清溪镇大利村“三线”整治项目 |  |  | 标段：清溪镇大利村“三线”整治项目 |  |  |  | 第 11 页 共 105 页
序号 | 项目编码 | 项目名称 |  | 项目特征描述 | 计量 单位 | 工程量 |  | 金额（元）
[8 empty] | 综合单价 | 合价
33 | 030502005009 | 穿放引上光缆 |  | 1.名称:穿放引上光缆 2.规格:12芯光缆 3.敷设方式:墙壁光缆 4.完成施工前期的相关工作要求并满足设计、实际需求及相关法律法规要求的其他部分 | m | 321
34 | 080707013001 | 防火堵洞(隔板)、孔洞封堵 |  | 1.名称:防火堵洞 2.材质:进局光(电)缆防水封堵 3.完成施工前期的相关工作要求并满足设计、实际需求及相关法律法规要求的其他部分 | 处 | 3
35 | 030410001002 | 接地极 |  | 1.名称:光分纤箱接地 2.材质:角钢+接地铜线 3.土质:普通土 4.完成施工前期的相关工作要求并满足设计、实际需求及相关法律法规要求的其他部分 | 根 | 107
36 | 040303002003 | 基础模板 |  | 1.基础类型:基础模板 | m3 | 48.71
清溪镇大利村“三线”整治项目（其他部分）-大利村委
整个项目
本页小计
分部分项工程项目清单计价表
工程名称：清溪镇大利村“三线”整治项目 |  |  | 标段：清溪镇大利村“三线”整治项目 |  |  |  | 第 12 页 共 105 页
序号 | 项目编码 | 项目名称 |  | 项目特征描述 | 计量 单位 | 工程量 |  | 金额（元）
[8 empty] | 综合单价 | 合价
37 | 040501012002 | 顶管 |  | 1.名称:顶管 2.管道材质及规格:2*PE110 3.完成施工前期的相关工作要求并满足设计、实际需求及相关法律法规要求的其他部分 4.淤泥运距按10km考虑 | m | 1053
38 | 040101002002 | 挖沟槽土方 |  | 1.土壤类别:一二类土 2.挖土深度:机械开挖人工辅助 3.完成施工前期的相关工作要求并满足设计、实际需求及相关法律法规要求的其他部分 | m3 | 165.45
39 | 040103001003 | 回填方 |  | 1.密实度要求:回填方 2.填方材料品种:回填砂 3.完成施工前期的相关工作要求并满足设计、实际需求及相关法律法规要求的其他部分 | m3 | 36.14
本页小计
分部分项工程项目清单计价表
工程名称：清溪镇大利村“三线”整治项目 |  |  | 标段：清溪镇大利村“三线”整治项目 |  |  |  | 第 13 页 共 105 页
序号 | 项目编码 | 项目名称 |  | 项目特征描述 | 计量 单位 | 工程量 |  | 金额（元）
[8 empty] | 综合单价 | 合价
40 | 040103001004 | 回填方 |  | 1.密实度要求:回填方 2.填方材料品种:石粉回填 3.完成施工前期的相关工作要求并满足设计、实际需求及相关法律法规要求的其他部分 | m3 | 103.44
41 | 040103003003 | 余方弃置 |  | 1.废弃料品种:路面块料 2.运距:按10km考虑 3.完成施工前期的相关工作要求并满足设计、实际需求及相关法律法规要求的其他部分 | m3 | 56.08
42 | 040103003004 | 余方弃置 |  | 1.废弃料品种:原土 2.运距:按10km考虑 3.完成施工前期的相关工作要求并满足设计、实际需求及相关法律法规要求的其他部分 | m3 | 165.45
43 | 031001002002 | 钢管 |  | 1.名称:引上钢管 2.规格:DN100 3.材质:镀锌钢管 4.完成施工前期的相关工作要求并满足设计、实际需求及相关法律法规要求的其他部分 | m | 93
本页小计
分部分项工程项目清单计价表
工程名称：清溪镇大利村“三线”整治项目 |  |  | 标段：清溪镇大利村“三线”整治项目 |  |  |  | 第 14 页 共 105 页
序号 | 项目编码 | 项目名称 |  | 项目特征描述 | 计量 单位 | 工程量 |  | 金额（元）
[8 empty] | 综合单价 | 合价
44 | 040205001003 | 新建手井 |  | 1.名称:一号手井SK1 2.规格:800mm*600mm*840mm 3.类型:砖砌 4.内外壁1:2.5水泥砂浆抹面厚10mm 5.完成施工前期的相关工作要求并满足设计、实际需求及相关法律法规要求的其他部分 | 座 | 26
45 | 040205001004 | 新建手井 |  | 1.名称:二号手井SK2 2.规格:1320mm*920mm*1500mm 3.类型:砖砌 4.内外壁1:2.5水泥砂浆抹面厚10mm 5.完成施工前期的相关工作要求并满足设计、实际需求及相关法律法规要求的其他部分 | 座 | 21
本页小计
分部分项工程项目清单计价表
工程名称：清溪镇大利村“三线”整治项目 |  |  | 标段：清溪镇大利村“三线”整治项目 |  |  |  | 第 15 页 共 105 页
序号 | 项目编码 | 项目名称 |  | 项目特征描述 | 计量 单位 | 工程量 |  | 金额（元）
[8 empty] | 综合单价 | 合价
46 | 011615001001 | 人孔壁开窗口 |  | 1.部位:人孔壁开窗口 2.打洞部位材质:砖墙 3.洞尺寸:DN100 4.完成施工前期的相关工作要求并满足设计、实际需求及相关法律法规要求的其他部分 | 个 | 2
47 | 040803004002 | 管道包封 |  | 1.名称:管道包封 2.混凝土强度等级:C20 3.完成施工前期的相关工作要求并满足设计、实际需求及相关法律法规要求的其他部分 | m3 | 16.69
48 | 031103007003 | 新建吊线 |  | 1.名称:新建吊线 2.规格:7/2.2 3.完成施工前期的相关工作要求并满足设计、实际需求及相关法律法规要求的其他部分 | km | 1.51
本页小计
分部分项工程项目清单计价表
工程名称：清溪镇大利村“三线”整治项目 |  |  | 标段：清溪镇大利村“三线”整治项目 |  |  |  | 第 16 页 共 105 页
序号 | 项目编码 | 项目名称 |  | 项目特征描述 | 计量 单位 | 工程量 |  | 金额（元）
[8 empty] | 综合单价 | 合价
49 | 030502005012 | 吊线式墙壁光缆 |  | 1.名称:加挂吊线式墙壁光缆 2.规格:12芯光缆 3.敷设方式:墙壁光缆 4.完成施工前期的相关工作要求并满足设计、实际需求及相关法律法规要求的其他部分 | m | 972
50 | 030502005013 | 吊线式墙壁光缆 |  | 1.名称:加挂吊线式墙壁光缆 2.规格:24芯光缆 3.敷设方式:墙壁光缆 4.完成施工前期的相关工作要求并满足设计、实际需求及相关法律法规要求的其他部分 | m | 241
51 | 030502005014 | 吊线式墙壁光缆 |  | 1.名称:加挂吊线式墙壁光缆 2.规格:48芯光缆 3.敷设方式:墙壁光缆 4.完成施工前期的相关工作要求并满足设计、实际需求及相关法律法规要求的其他部分 | m | 361
本页小计
分部分项工程项目清单计价表
工程名称：清溪镇大利村“三线”整治项目 |  |  | 标段：清溪镇大利村“三线”整治项目 |  |  |  | 第 17 页 共 105 页
序号 | 项目编码 | 项目名称 |  | 项目特征描述 | 计量 单位 | 工程量 |  | 金额（元）
[8 empty] | 综合单价 | 合价
52 | 030502005015 | 管道光缆敷设 |  | 1.名称:管道光缆敷设 2.规格:24芯光缆 3.敷设方式:管内敷设 4.完成施工前期的相关工作要求并满足设计、实际需求及相关法律法规要求的其他部分 | m | 866
53 | 030502005016 | 管道光缆敷设 |  | 1.名称:管道光缆敷设 2.规格:48芯光缆 3.敷设方式:管内敷设 4.完成施工前期的相关工作要求并满足设计、实际需求及相关法律法规要求的其他部分 | m | 172
54 | 030502001006 | 交接箱 |  | 1.种类:交接箱 2.容量:576芯 3.完成施工前期的相关工作要求并满足设计、实际需求及相关法律法规要求的其他部分 | 台 | 1
本页小计
分部分项工程项目清单计价表
工程名称：清溪镇大利村“三线”整治项目 |  |  | 标段：清溪镇大利村“三线”整治项目 |  |  |  | 第 18 页 共 105 页
序号 | 项目编码 | 项目名称 |  | 项目特征描述 | 计量 单位 | 工程量 |  | 金额（元）
[8 empty] | 综合单价 | 合价
55 | 040303002004 | 交接箱基础 |  | 1.部位:接箱基座 2.材料品种、规格:混凝土 3.强度等级:C25 4.完成施工前期的相关工作要求并满足设计、实际需求及相关法律法规要求的其他部分 | m3 | 0.59
56 | 040303002005 | 基础抹灰贴砖 |  | 1.基层类型、部位:基础抹灰、贴砖 2.底层厚度、砂浆配合比:砂浆抹面（1:2.5） 3.装饰面材料种类:纸皮砖 4.完成施工前期的相关工作要求并满足设计、实际需求及相关法律法规要求的其他部分 | m2 | 1.32
57 | 030502001007 | 分线箱(盒) |  | 1.种类:分纤箱 2.规格:96芯 3.安装形式:墙壁式 4.完成施工前期的相关工作要求并满足设计、实际需求及相关法律法规要求的其他部分 | 台 | 11
本页小计
分部分项工程项目清单计价表
工程名称：清溪镇大利村“三线”整治项目 |  |  | 标段：清溪镇大利村“三线”整治项目 |  |  |  | 第 19 页 共 105 页
序号 | 项目编码 | 项目名称 |  | 项目特征描述 | 计量 单位 | 工程量 |  | 金额（元）
[8 empty] | 综合单价 | 合价
58 | 030502001008 | 光缆分纤箱、光缆交接箱、分线接线箱 |  | 1.种类:分纤箱 2.规格:四合一分纤箱 3.安装形式:墙壁式 4.完成施工前期的相关工作要求并满足设计、实际需求及相关法律法规要求的其他部分 | 台 | 27
59 | 031103010003 | 光缆熔接 |  | 1.名称:光缆熔接 2.规格:芯 3.完成施工前期的相关工作要求并满足设计、实际需求及相关法律法规要求的其他部分 | 套 | 1368
60 | 031103013004 | 光(电)缆测试 |  | 1.名称:光(电)缆测试 2.类别:用户段光缆测试 3.规格:12芯 4.完成施工前期的相关工作要求并满足设计、实际需求及相关法律法规要求的其他部分 | 段 | 4
本页小计
分部分项工程项目清单计价表
工程名称：清溪镇大利村“三线”整治项目 |  |  | 标段：清溪镇大利村“三线”整治项目 |  |  |  | 第 20 页 共 105 页
序号 | 项目编码 | 项目名称 |  | 项目特征描述 | 计量 单位 | 工程量 |  | 金额（元）
[8 empty] | 综合单价 | 合价
61 | 031103013005 | 光(电)缆测试 |  | 1.名称:光(电)缆测试 2.类别:用户段光缆测试 3.规格:24芯 4.完成施工前期的相关工作要求并满足设计、实际需求及相关法律法规要求的其他部分 | 段 | 7
62 | 031103013006 | 光(电)缆测试 |  | 1.名称:光(电)缆测试 2.类别:用户段光缆测试 3.规格:48芯 4.完成施工前期的相关工作要求并满足设计、实际需求及相关法律法规要求的其他部分 | 段 | 27
63 | 030412001002 | 配管 |  | 1.名称:配管 2.材质:PE 3.规格:5孔 4.配置形式:暗敷 5.完成施工前期的相关工作要求并满足设计、实际需求及相关法律法规要求的其他部分 | m | 12
本页小计
分部分项工程项目清单计价表
工程名称：清溪镇大利村“三线”整治项目 |  |  | 标段：清溪镇大利村“三线”整治项目 |  |  |  | 第 21 页 共 105 页
序号 | 项目编码 | 项目名称 |  | 项目特征描述 | 计量 单位 | 工程量 |  | 金额（元）
[8 empty] | 综合单价 | 合价
64 | 031301002002 | 打洞(孔) |  | 1.名称:打洞(孔) 2.规格:DN100 3.类型:墙面开孔 4.完成施工前期的相关工作要求并满足设计、实际需求及相关法律法规要求的其他部分 | 个 | 54
65 | 030502007002 | 皮线光缆重新布放 |  | 1.名称:皮线光缆重新布放 2.敷设方式:管内敷设 3.完成施工前期的相关工作要求并满足设计、实际需求及相关法律法规要求的其他部分 | m | 8640
66 | 030410001003 | 接地极 |  | 1.名称:交接箱接地 2.材质:交接箱地线保护 3.土质:普通土 4.完成施工前期的相关工作要求并满足设计、实际需求及相关法律法规要求的其他部分 | 根 | 1
67 | 030412004002 | 配线 |  | 1.名称:配线 2.型号:BV-35 3.材质:铜芯 4.完成施工前期的相关工作要求并满足设计、实际需求及相关法律法规要求的其他部分 | m | 5
本页小计
分部分项工程项目清单计价表
工程名称：清溪镇大利村“三线”整治项目 |  |  | 标段：清溪镇大利村“三线”整治项目 |  |  |  | 第 22 页 共 105 页
序号 | 项目编码 | 项目名称 |  | 项目特征描述 | 计量 单位 | 工程量 |  | 金额（元）
[8 empty] | 综合单价 | 合价
68 | 030502005017 | 穿放引上光缆 |  | 1.名称:穿放引上光缆 2.规格:12芯光缆 3.敷设方式:墙壁光缆 4.完成施工前期的相关工作要求并满足设计、实际需求及相关法律法规要求的其他部分 | m | 114
69 | 080707013001 | 防火堵洞(隔板)、孔洞封堵 |  | 1.名称:防火堵洞 2.材质:进局光(电)缆防水封堵 3.完成施工前期的相关工作要求并满足设计、实际需求及相关法律法规要求的其他部分 | 处 | 1
70 | 030410001004 | 接地极 |  | 1.名称:光分纤箱接地 2.材质:角钢+接地铜线 3.土质:普通土 4.完成施工前期的相关工作要求并满足设计、实际需求及相关法律法规要求的其他部分 | 根 | 38
71 | 040303002006 | 基础模板 |  | 1.基础类型:基础模板 | m3 | 139.4
清溪镇大利村“三线”整治项目（其他部分）-禄树村
整个项目
本页小计
分部分项工程项目清单计价表
工程名称：清溪镇大利村“三线”整治项目 |  |  | 标段：清溪镇大利村“三线”整治项目 |  |  |  | 第 23 页 共 105 页
序号 | 项目编码 | 项目名称 |  | 项目特征描述 | 计量 单位 | 工程量 |  | 金额（元）
[8 empty] | 综合单价 | 合价
72 | 040501012002 | 顶管 |  | 1.名称:顶管 2.管道材质及规格:2*PE110 3.完成施工前期的相关工作要求并满足设计、实际需求及相关法律法规要求的其他部分 4.淤泥运距按10km考虑 | m | 1554
73 | 040101002003 | 挖沟槽土方 |  | 1.土壤类别:一二类土 2.挖土深度:机械开挖人工辅助 3.完成施工前期的相关工作要求并满足设计、实际需求及相关法律法规要求的其他部分 | m3 | 253.11
74 | 040103001005 | 回填方 |  | 1.密实度要求:回填方 2.填方材料品种:回填砂 3.完成施工前期的相关工作要求并满足设计、实际需求及相关法律法规要求的其他部分 | m3 | 50.84
本页小计
分部分项工程项目清单计价表
工程名称：清溪镇大利村“三线”整治项目 |  |  | 标段：清溪镇大利村“三线”整治项目 |  |  |  | 第 24 页 共 105 页
序号 | 项目编码 | 项目名称 |  | 项目特征描述 | 计量 单位 | 工程量 |  | 金额（元）
[8 empty] | 综合单价 | 合价
75 | 040103001006 | 回填方 |  | 1.密实度要求:回填方 2.填方材料品种:石粉回填 3.完成施工前期的相关工作要求并满足设计、实际需求及相关法律法规要求的其他部分 | m3 | 165.56
76 | 040103003005 | 余方弃置 |  | 1.废弃料品种:路面块料 2.运距:按10km考虑 3.完成施工前期的相关工作要求并满足设计、实际需求及相关法律法规要求的其他部分 | m3 | 104.22
77 | 040103003006 | 余方弃置 |  | 1.废弃料品种:原土 2.运距:按10km考虑 3.完成施工前期的相关工作要求并满足设计、实际需求及相关法律法规要求的其他部分 | m3 | 253.11
78 | 031001002003 | 钢管 |  | 1.名称:引上钢管 2.规格:DN100 3.材质:镀锌钢管 4.完成施工前期的相关工作要求并满足设计、实际需求及相关法律法规要求的其他部分 | m | 96
本页小计
分部分项工程项目清单计价表
工程名称：清溪镇大利村“三线”整治项目 |  |  | 标段：清溪镇大利村“三线”整治项目 |  |  |  | 第 25 页 共 105 页
序号 | 项目编码 | 项目名称 |  | 项目特征描述 | 计量 单位 | 工程量 |  | 金额（元）
[8 empty] | 综合单价 | 合价
79 | 040205001005 | 新建手井 |  | 1.名称:一号手井SK1 2.规格:800mm*600mm*840mm 3.类型:砖砌 4.内外壁1:2.5水泥砂浆抹面厚10mm 5.完成施工前期的相关工作要求并满足设计、实际需求及相关法律法规要求的其他部分 | 座 | 41
80 | 040205001006 | 新建手井 |  | 1.名称:二号手井SK2 2.规格:1320mm*920mm*1500mm 3.类型:砖砌 4.内外壁1:2.5水泥砂浆抹面厚10mm 5.完成施工前期的相关工作要求并满足设计、实际需求及相关法律法规要求的其他部分 | 座 | 36
本页小计
分部分项工程项目清单计价表
工程名称：清溪镇大利村“三线”整治项目 |  |  | 标段：清溪镇大利村“三线”整治项目 |  |  |  | 第 26 页 共 105 页
序号 | 项目编码 | 项目名称 |  | 项目特征描述 | 计量 单位 | 工程量 |  | 金额（元）
[8 empty] | 综合单价 | 合价
81 | 011615001001 | 人孔壁开窗口 |  | 1.部位:人孔壁开窗口 2.打洞部位材质:砖墙 3.洞尺寸:DN100 4.完成施工前期的相关工作要求并满足设计、实际需求及相关法律法规要求的其他部分 | 个 | 4
82 | 040803004003 | 管道包封 |  | 1.名称:管道包封 2.混凝土强度等级:C20 3.完成施工前期的相关工作要求并满足设计、实际需求及相关法律法规要求的其他部分 | m3 | 23.93
83 | 031103007005 | 新建吊线 |  | 1.名称:新建吊线 2.规格:7/2.2 3.完成施工前期的相关工作要求并满足设计、实际需求及相关法律法规要求的其他部分 | km | 3.142
本页小计
分部分项工程项目清单计价表
工程名称：清溪镇大利村“三线”整治项目 |  |  | 标段：清溪镇大利村“三线”整治项目 |  |  |  | 第 27 页 共 105 页
序号 | 项目编码 | 项目名称 |  | 项目特征描述 | 计量 单位 | 工程量 |  | 金额（元）
[8 empty] | 综合单价 | 合价
84 | 030502005020 | 吊线式墙壁光缆 |  | 1.名称:加挂吊线式墙壁光缆 2.规格:12芯光缆 3.敷设方式:墙壁光缆 4.完成施工前期的相关工作要求并满足设计、实际需求及相关法律法规要求的其他部分 | m | 2805
85 | 030502005021 | 吊线式墙壁光缆 |  | 1.名称:加挂吊线式墙壁光缆 2.规格:24芯光缆 3.敷设方式:墙壁光缆 4.完成施工前期的相关工作要求并满足设计、实际需求及相关法律法规要求的其他部分 | m | 212
86 | 030502005022 | 吊线式墙壁光缆 |  | 1.名称:加挂吊线式墙壁光缆 2.规格:48芯光缆 3.敷设方式:墙壁光缆 4.完成施工前期的相关工作要求并满足设计、实际需求及相关法律法规要求的其他部分 | m | 829
本页小计
分部分项工程项目清单计价表
工程名称：清溪镇大利村“三线”整治项目 |  |  | 标段：清溪镇大利村“三线”整治项目 |  |  |  | 第 28 页 共 105 页
序号 | 项目编码 | 项目名称 |  | 项目特征描述 | 计量 单位 | 工程量 |  | 金额（元）
[8 empty] | 综合单价 | 合价
87 | 030502005023 | 管道光缆敷设 |  | 1.名称:管道光缆敷设 2.规格:12芯光缆 3.敷设方式:管内敷设 4.完成施工前期的相关工作要求并满足设计、实际需求及相关法律法规要求的其他部分 | m | 296
88 | 030502005024 | 管道光缆敷设 |  | 1.名称:管道光缆敷设 2.规格:24芯光缆 3.敷设方式:管内敷设 4.完成施工前期的相关工作要求并满足设计、实际需求及相关法律法规要求的其他部分 | m | 312
89 | 030502005025 | 管道光缆敷设 |  | 1.名称:管道光缆敷设 2.规格:48芯光缆 3.敷设方式:管内敷设 4.完成施工前期的相关工作要求并满足设计、实际需求及相关法律法规要求的其他部分 | m | 2175
本页小计
分部分项工程项目清单计价表
工程名称：清溪镇大利村“三线”整治项目 |  |  | 标段：清溪镇大利村“三线”整治项目 |  |  |  | 第 29 页 共 105 页
序号 | 项目编码 | 项目名称 |  | 项目特征描述 | 计量 单位 | 工程量 |  | 金额（元）
[8 empty] | 综合单价 | 合价
90 | 030502001010 | 交接箱 |  | 1.种类:交接箱 2.容量:576芯 3.完成施工前期的相关工作要求并满足设计、实际需求及相关法律法规要求的其他部分 | 台 | 2
91 | 040303002007 | 交接箱基础 |  | 1.部位:接箱基座 2.材料品种、规格:混凝土 3.强度等级:C25 4.完成施工前期的相关工作要求并满足设计、实际需求及相关法律法规要求的其他部分 | m2 | 1.17
92 | 040303002008 | 基础抹灰贴砖 |  | 1.基层类型、部位:基础抹灰、贴砖 2.底层厚度、砂浆配合比:砂浆抹面（1:2.5） 3.装饰面材料种类:纸皮砖 4.完成施工前期的相关工作要求并满足设计、实际需求及相关法律法规要求的其他部分 | m2 | 2.64
本页小计
分部分项工程项目清单计价表
工程名称：清溪镇大利村“三线”整治项目 |  |  | 标段：清溪镇大利村“三线”整治项目 |  |  |  | 第 30 页 共 105 页
序号 | 项目编码 | 项目名称 |  | 项目特征描述 | 计量 单位 | 工程量 |  | 金额（元）
[8 empty] | 综合单价 | 合价
93 | 030502001011 | 分线箱(盒) |  | 1.种类:分纤箱 2.规格:96芯 3.安装形式:墙壁式 4.完成施工前期的相关工作要求并满足设计、实际需求及相关法律法规要求的其他部分 | 台 | 21
94 | 030502001012 | 光缆分纤箱、光缆交接箱、分线接线箱 |  | 1.种类:分纤箱 2.规格:四合一分纤箱 3.安装形式:墙壁式 4.完成施工前期的相关工作要求并满足设计、实际需求及相关法律法规要求的其他部分 | 台 | 62
95 | 031103010005 | 光缆熔接 |  | 1.名称:光缆熔接 2.规格:芯 3.完成施工前期的相关工作要求并满足设计、实际需求及相关法律法规要求的其他部分 | 套 | 3312
96 | 031103013007 | 光(电)缆测试 |  | 1.名称:光(电)缆测试 2.类别:用户段光缆测试 3.规格:12芯 4.完成施工前期的相关工作要求并满足设计、实际需求及相关法律法规要求的其他部分 | 段 | 17
本页小计
分部分项工程项目清单计价表
工程名称：清溪镇大利村“三线”整治项目 |  |  | 标段：清溪镇大利村“三线”整治项目 |  |  |  | 第 31 页 共 105 页
序号 | 项目编码 | 项目名称 |  | 项目特征描述 | 计量 单位 | 工程量 |  | 金额（元）
[8 empty] | 综合单价 | 合价
97 | 031103013008 | 光(电)缆测试 |  | 1.名称:光(电)缆测试 2.类别:用户段光缆测试 3.规格:24芯 4.完成施工前期的相关工作要求并满足设计、实际需求及相关法律法规要求的其他部分 | 段 | 4
98 | 031103013009 | 光(电)缆测试 |  | 1.名称:光(电)缆测试 2.类别:用户段光缆测试 3.规格:48芯 4.完成施工前期的相关工作要求并满足设计、实际需求及相关法律法规要求的其他部分 | 段 | 62
99 | 030412001003 | 配管 |  | 1.名称:配管 2.材质:PE 3.规格:5孔 4.配置形式:暗敷 5.完成施工前期的相关工作要求并满足设计、实际需求及相关法律法规要求的其他部分 | m | 18
本页小计
分部分项工程项目清单计价表
工程名称：清溪镇大利村“三线”整治项目 |  |  | 标段：清溪镇大利村“三线”整治项目 |  |  |  | 第 32 页 共 105 页
序号 | 项目编码 | 项目名称 |  | 项目特征描述 | 计量 单位 | 工程量 |  | 金额（元）
[8 empty] | 综合单价 | 合价
100 | 031301002003 | 打洞(孔) |  | 1.名称:打洞(孔) 2.规格:DN100 3.类型:墙面开孔 4.完成施工前期的相关工作要求并满足设计、实际需求及相关法律法规要求的其他部分 | 个 | 124
101 | 030502007001 | 皮线光缆重新布放 |  | 1.名称:皮线光缆重新布放 2.敷设方式:管内敷设 3.完成施工前期的相关工作要求并满足设计、实际需求及相关法律法规要求的其他部分 | m | 19840
102 | 030410001005 | 接地极 |  | 1.名称:交接箱接地 2.材质:交接箱地线保护 3.土质:普通土 4.完成施工前期的相关工作要求并满足设计、实际需求及相关法律法规要求的其他部分 | 根 | 2
103 | 030412004003 | 配线 |  | 1.名称:配线 2.型号:BV-35 3.材质:铜芯 4.完成施工前期的相关工作要求并满足设计、实际需求及相关法律法规要求的其他部分 | m | 10
本页小计
分部分项工程项目清单计价表
工程名称：清溪镇大利村“三线”整治项目 |  |  | 标段：清溪镇大利村“三线”整治项目 |  |  |  | 第 33 页 共 105 页
序号 | 项目编码 | 项目名称 |  | 项目特征描述 | 计量 单位 | 工程量 |  | 金额（元）
[8 empty] | 综合单价 | 合价
104 | 030502005026 | 穿放引上光缆 |  | 1.名称:穿放引上光缆 2.规格:12芯光缆 3.敷设方式:墙壁光缆 4.完成施工前期的相关工作要求并满足设计、实际需求及相关法律法规要求的其他部分 | m | 249
105 | 080707013001 | 防火堵洞(隔板)、孔洞封堵 |  | 1.名称:防火堵洞 2.材质:进局光(电)缆防水封堵 3.完成施工前期的相关工作要求并满足设计、实际需求及相关法律法规要求的其他部分 | 处 | 2
106 | 030410001006 | 接地极 |  | 1.名称:光分纤箱接地 2.材质:角钢+接地铜线 3.土质:普通土 4.完成施工前期的相关工作要求并满足设计、实际需求及相关法律法规要求的其他部分 | 根 | 83
107 | 040303002009 | 基础模板 |  | 1.基础类型:基础模板 | m3 | 201.29
清溪镇大利村“三线”整治项目（其他部分）-风吹帘新围村
整个项目
本页小计
分部分项工程项目清单计价表
工程名称：清溪镇大利村“三线”整治项目 |  |  | 标段：清溪镇大利村“三线”整治项目 |  |  |  | 第 34 页 共 105 页
序号 | 项目编码 | 项目名称 |  | 项目特征描述 | 计量 单位 | 工程量 |  | 金额（元）
[8 empty] | 综合单价 | 合价
108 | 040501012002 | 顶管 |  | 1.名称:顶管 2.管道材质及规格:2*PE110 3.完成施工前期的相关工作要求并满足设计、实际需求及相关法律法规要求的其他部分 4.淤泥运距按10km考虑 | m | 383
109 | 040101002004 | 挖沟槽土方 |  | 1.土壤类别:一二类土 2.挖土深度:机械开挖人工辅助 3.完成施工前期的相关工作要求并满足设计、实际需求及相关法律法规要求的其他部分 | m3 | 121.81
110 | 040103001007 | 回填方 |  | 1.密实度要求:回填方 2.填方材料品种:回填砂 3.完成施工前期的相关工作要求并满足设计、实际需求及相关法律法规要求的其他部分 | m3 | 29.12
本页小计
分部分项工程项目清单计价表
工程名称：清溪镇大利村“三线”整治项目 |  |  | 标段：清溪镇大利村“三线”整治项目 |  |  |  | 第 35 页 共 105 页
序号 | 项目编码 | 项目名称 |  | 项目特征描述 | 计量 单位 | 工程量 |  | 金额（元）
[8 empty] | 综合单价 | 合价
111 | 040103001008 | 回填方 |  | 1.密实度要求:回填方 2.填方材料品种:石粉回填 3.完成施工前期的相关工作要求并满足设计、实际需求及相关法律法规要求的其他部分 | m3 | 76.58
112 | 040103003007 | 余方弃置 |  | 1.废弃料品种:路面块料 2.运距:按10km考虑 3.完成施工前期的相关工作要求并满足设计、实际需求及相关法律法规要求的其他部分 | m3 | 50.18
113 | 040103003008 | 余方弃置 |  | 1.废弃料品种:原土 2.运距:按10km考虑 3.完成施工前期的相关工作要求并满足设计、实际需求及相关法律法规要求的其他部分 | m3 | 121.81
114 | 031001002004 | 钢管 |  | 1.名称:引上钢管 2.规格:DN100 3.材质:镀锌钢管 4.完成施工前期的相关工作要求并满足设计、实际需求及相关法律法规要求的其他部分 | m | 66
本页小计
分部分项工程项目清单计价表
工程名称：清溪镇大利村“三线”整治项目 |  |  | 标段：清溪镇大利村“三线”整治项目 |  |  |  | 第 36 页 共 105 页
序号 | 项目编码 | 项目名称 |  | 项目特征描述 | 计量 单位 | 工程量 |  | 金额（元）
[8 empty] | 综合单价 | 合价
115 | 040205001007 | 新建手井 |  | 1.名称:一号手井SK1 2.规格:800mm*600mm*840mm 3.类型:砖砌 4.内外壁1:2.5水泥砂浆抹面厚10mm 5.完成施工前期的相关工作要求并满足设计、实际需求及相关法律法规要求的其他部分 | 座 | 15
116 | 040205001008 | 新建手井 |  | 1.名称:二号手井SK2 2.规格:1320mm*920mm*1500mm 3.类型:砖砌 4.内外壁1:2.5水泥砂浆抹面厚10mm 5.完成施工前期的相关工作要求并满足设计、实际需求及相关法律法规要求的其他部分 | 座 | 17
本页小计
分部分项工程项目清单计价表
工程名称：清溪镇大利村“三线”整治项目 |  |  | 标段：清溪镇大利村“三线”整治项目 |  |  |  | 第 37 页 共 105 页
序号 | 项目编码 | 项目名称 |  | 项目特征描述 | 计量 单位 | 工程量 |  | 金额（元）
[8 empty] | 综合单价 | 合价
117 | 011615001002 | 人孔壁开窗口 |  | 1.部位:人孔壁开窗口 2.打洞部位材质:砖墙 3.洞尺寸:DN100 4.完成施工前期的相关工作要求并满足设计、实际需求及相关法律法规要求的其他部分 | 个 | 4
118 | 040803004004 | 管道包封 |  | 1.名称:管道包封 2.混凝土强度等级:C20 3.完成施工前期的相关工作要求并满足设计、实际需求及相关法律法规要求的其他部分 | m3 | 9.89
119 | 031103007007 | 新建吊线 |  | 1.名称:新建吊线 2.规格:7/2.2 3.完成施工前期的相关工作要求并满足设计、实际需求及相关法律法规要求的其他部分 | km | 3.567
本页小计
分部分项工程项目清单计价表
工程名称：清溪镇大利村“三线”整治项目 |  |  | 标段：清溪镇大利村“三线”整治项目 |  |  |  | 第 38 页 共 105 页
序号 | 项目编码 | 项目名称 |  | 项目特征描述 | 计量 单位 | 工程量 |  | 金额（元）
[8 empty] | 综合单价 | 合价
120 | 030502005030 | 吊线式墙壁光缆 |  | 1.名称:加挂吊线式墙壁光缆 2.规格:12芯光缆 3.敷设方式:墙壁光缆 4.完成施工前期的相关工作要求并满足设计、实际需求及相关法律法规要求的其他部分 | m | 2523
121 | 030502005031 | 吊线式墙壁光缆 |  | 1.名称:加挂吊线式墙壁光缆 2.规格:24芯光缆 3.敷设方式:墙壁光缆 4.完成施工前期的相关工作要求并满足设计、实际需求及相关法律法规要求的其他部分 | m | 28
122 | 030502005032 | 吊线式墙壁光缆 |  | 1.名称:加挂吊线式墙壁光缆 2.规格:48芯光缆 3.敷设方式:墙壁光缆 4.完成施工前期的相关工作要求并满足设计、实际需求及相关法律法规要求的其他部分 | m | 788
本页小计
分部分项工程项目清单计价表
工程名称：清溪镇大利村“三线”整治项目 |  |  | 标段：清溪镇大利村“三线”整治项目 |  |  |  | 第 39 页 共 105 页
序号 | 项目编码 | 项目名称 |  | 项目特征描述 | 计量 单位 | 工程量 |  | 金额（元）
[8 empty] | 综合单价 | 合价
123 | 030502005033 | 管道光缆敷设 |  | 1.名称:管道光缆敷设 2.规格:12芯光缆 3.敷设方式:管内敷设 4.完成施工前期的相关工作要求并满足设计、实际需求及相关法律法规要求的其他部分 | m | 593
124 | 030502005034 | 管道光缆敷设 |  | 1.名称:管道光缆敷设 2.规格:24芯光缆 3.敷设方式:管内敷设 4.完成施工前期的相关工作要求并满足设计、实际需求及相关法律法规要求的其他部分 | m | 126
125 | 030502005035 | 管道光缆敷设 |  | 1.名称:管道光缆敷设 2.规格:48芯光缆 3.敷设方式:管内敷设 4.完成施工前期的相关工作要求并满足设计、实际需求及相关法律法规要求的其他部分 | m | 905
本页小计
分部分项工程项目清单计价表
工程名称：清溪镇大利村“三线”整治项目 |  |  | 标段：清溪镇大利村“三线”整治项目 |  |  |  | 第 40 页 共 105 页
序号 | 项目编码 | 项目名称 |  | 项目特征描述 | 计量 单位 | 工程量 |  | 金额（元）
[8 empty] | 综合单价 | 合价
126 | 030502001014 | 交接箱 |  | 1.种类:交接箱 2.容量:1152芯 3.完成施工前期的相关工作要求并满足设计、实际需求及相关法律法规要求的其他部分 | 台 | 1
127 | 040303002010 | 交接箱基础 |  | 1.部位:接箱基座 2.材料品种、规格:混凝土 3.强度等级:C25 4.完成施工前期的相关工作要求并满足设计、实际需求及相关法律法规要求的其他部分 | m3 | 1.31
128 | 040303002011 | 基础抹灰贴砖 |  | 1.基层类型、部位:基础抹灰、贴砖 2.底层厚度、砂浆配合比:砂浆抹面（1:2.5） 3.装饰面材料种类:纸皮砖 4.完成施工前期的相关工作要求并满足设计、实际需求及相关法律法规要求的其他部分 | m2 | 1.73
本页小计
分部分项工程项目清单计价表
工程名称：清溪镇大利村“三线”整治项目 |  |  | 标段：清溪镇大利村“三线”整治项目 |  |  |  | 第 41 页 共 105 页
序号 | 项目编码 | 项目名称 |  | 项目特征描述 | 计量 单位 | 工程量 |  | 金额（元）
[8 empty] | 综合单价 | 合价
129 | 030502001015 | 分线箱(盒) |  | 1.种类:分纤箱 2.规格:96芯 3.安装形式:墙壁式 4.完成施工前期的相关工作要求并满足设计、实际需求及相关法律法规要求的其他部分 | 台 | 12
130 | 030502001016 | 光缆分纤箱、光缆交接箱、分线接线箱 |  | 1.种类:分纤箱 2.规格:四合一分纤箱 3.安装形式:墙壁式 4.完成施工前期的相关工作要求并满足设计、实际需求及相关法律法规要求的其他部分 | 台 | 50
131 | 031103010007 | 光缆熔接 |  | 1.名称:光缆熔接 2.规格:芯 3.完成施工前期的相关工作要求并满足设计、实际需求及相关法律法规要求的其他部分 | 套 | 2304
132 | 031103013010 | 光(电)缆测试 |  | 1.名称:光(电)缆测试 2.类别:用户段光缆测试 3.规格:12芯 4.完成施工前期的相关工作要求并满足设计、实际需求及相关法律法规要求的其他部分 | 段 | 11
本页小计
分部分项工程项目清单计价表
工程名称：清溪镇大利村“三线”整治项目 |  |  | 标段：清溪镇大利村“三线”整治项目 |  |  |  | 第 42 页 共 105 页
序号 | 项目编码 | 项目名称 |  | 项目特征描述 | 计量 单位 | 工程量 |  | 金额（元）
[8 empty] | 综合单价 | 合价
133 | 031103013011 | 光(电)缆测试 |  | 1.名称:光(电)缆测试 2.类别:用户段光缆测试 3.规格:24芯 4.完成施工前期的相关工作要求并满足设计、实际需求及相关法律法规要求的其他部分 | 段 | 1
134 | 031103013012 | 光(电)缆测试 |  | 1.名称:光(电)缆测试 2.类别:用户段光缆测试 3.规格:48芯 4.完成施工前期的相关工作要求并满足设计、实际需求及相关法律法规要求的其他部分 | 段 | 50
135 | 030412001004 | 配管 |  | 1.名称:配管 2.材质:PE 3.规格:5孔 4.配置形式:暗敷 5.完成施工前期的相关工作要求并满足设计、实际需求及相关法律法规要求的其他部分 | m | 18
本页小计
分部分项工程项目清单计价表
工程名称：清溪镇大利村“三线”整治项目 |  |  | 标段：清溪镇大利村“三线”整治项目 |  |  |  | 第 43 页 共 105 页
序号 | 项目编码 | 项目名称 |  | 项目特征描述 | 计量 单位 | 工程量 |  | 金额（元）
[8 empty] | 综合单价 | 合价
136 | 031301002004 | 打洞(孔) |  | 1.名称:打洞(孔) 2.规格:DN100 3.类型:墙面开孔 4.完成施工前期的相关工作要求并满足设计、实际需求及相关法律法规要求的其他部分 | 个 | 100
137 | 030502007002 | 皮线光缆重新布放 |  | 1.名称:皮线光缆重新布放 2.敷设方式:管内敷设 3.完成施工前期的相关工作要求并满足设计、实际需求及相关法律法规要求的其他部分 | m | 16000
138 | 030410001007 | 接地极 |  | 1.名称:交接箱接地 2.材质:交接箱地线保护 3.土质:普通土 4.完成施工前期的相关工作要求并满足设计、实际需求及相关法律法规要求的其他部分 | 根 | 1
139 | 030412004004 | 配线 |  | 1.名称:配线 2.型号:BV-35 3.材质:铜芯 4.完成施工前期的相关工作要求并满足设计、实际需求及相关法律法规要求的其他部分 | m | 5
本页小计
分部分项工程项目清单计价表
工程名称：清溪镇大利村“三线”整治项目 |  |  | 标段：清溪镇大利村“三线”整治项目 |  |  |  | 第 44 页 共 105 页
序号 | 项目编码 | 项目名称 |  | 项目特征描述 | 计量 单位 | 工程量 |  | 金额（元）
[8 empty] | 综合单价 | 合价
140 | 030502005036 | 穿放引上光缆 |  | 1.名称:穿放引上光缆 2.规格:12芯光缆 3.敷设方式:墙壁光缆 4.完成施工前期的相关工作要求并满足设计、实际需求及相关法律法规要求的其他部分 | m | 186
141 | 080707013001 | 防火堵洞(隔板)、孔洞封堵 |  | 1.名称:防火堵洞 2.材质:进局光(电)缆防水封堵 3.完成施工前期的相关工作要求并满足设计、实际需求及相关法律法规要求的其他部分 | 处 | 1
142 | 030410001008 | 接地极 |  | 1.名称:光分纤箱接地 2.材质:角钢+接地铜线 3.土质:普通土 4.完成施工前期的相关工作要求并满足设计、实际需求及相关法律法规要求的其他部分 | 根 | 62
143 | 040303002012 | 基础模板 |  | 1.基础类型:基础模板 | m3 | 84.85
清溪镇大利村“三线”整治项目（其他部分）-风吹帘村
整个项目
本页小计
分部分项工程项目清单计价表
工程名称：清溪镇大利村“三线”整治项目 |  |  | 标段：清溪镇大利村“三线”整治项目 |  |  |  | 第 45 页 共 105 页
序号 | 项目编码 | 项目名称 |  | 项目特征描述 | 计量 单位 | 工程量 |  | 金额（元）
[8 empty] | 综合单价 | 合价
144 | 040501012002 | 顶管 |  | 1.名称:顶管 2.管道材质及规格:2*PE110 3.完成施工前期的相关工作要求并满足设计、实际需求及相关法律法规要求的其他部分 4.淤泥运距按10km考虑 | m | 1830
145 | 040101002005 | 挖沟槽土方 |  | 1.土壤类别:一二类土 2.挖土深度:机械开挖人工辅助 3.完成施工前期的相关工作要求并满足设计、实际需求及相关法律法规要求的其他部分 | m3 | 236.08
146 | 040103001009 | 回填方 |  | 1.密实度要求:回填方 2.填方材料品种:回填砂 3.完成施工前期的相关工作要求并满足设计、实际需求及相关法律法规要求的其他部分 | m3 | 53.12
本页小计
分部分项工程项目清单计价表
工程名称：清溪镇大利村“三线”整治项目 |  |  | 标段：清溪镇大利村“三线”整治项目 |  |  |  | 第 46 页 共 105 页
序号 | 项目编码 | 项目名称 |  | 项目特征描述 | 计量 单位 | 工程量 |  | 金额（元）
[8 empty] | 综合单价 | 合价
147 | 040103001010 | 回填方 |  | 1.密实度要求:回填方 2.填方材料品种:石粉回填 3.完成施工前期的相关工作要求并满足设计、实际需求及相关法律法规要求的其他部分 | m3 | 148.47
148 | 040103003009 | 余方弃置 |  | 1.废弃料品种:路面块料 2.运距:按10km考虑 3.完成施工前期的相关工作要求并满足设计、实际需求及相关法律法规要求的其他部分 | m3 | 97.31
149 | 040103003010 | 余方弃置 |  | 1.废弃料品种:原土 2.运距:按10km考虑 3.完成施工前期的相关工作要求并满足设计、实际需求及相关法律法规要求的其他部分 | m3 | 236.08
150 | 031001002005 | 钢管 |  | 1.名称:引上钢管 2.规格:DN100 3.材质:镀锌钢管 4.完成施工前期的相关工作要求并满足设计、实际需求及相关法律法规要求的其他部分 | m | 219
本页小计
分部分项工程项目清单计价表
工程名称：清溪镇大利村“三线”整治项目 |  |  | 标段：清溪镇大利村“三线”整治项目 |  |  |  | 第 47 页 共 105 页
序号 | 项目编码 | 项目名称 |  | 项目特征描述 | 计量 单位 | 工程量 |  | 金额（元）
[8 empty] | 综合单价 | 合价
151 | 040205001009 | 新建手井 |  | 1.名称:一号手井SK1 2.规格:800mm*600mm*840mm 3.类型:砖砌 4.内外壁1:2.5水泥砂浆抹面厚10mm 5.完成施工前期的相关工作要求并满足设计、实际需求及相关法律法规要求的其他部分 | 座 | 48
152 | 040205001010 | 新建手井 |  | 1.名称:二号手井SK2 2.规格:1320mm*920mm*1500mm 3.类型:砖砌 4.内外壁1:2.5水泥砂浆抹面厚10mm 5.完成施工前期的相关工作要求并满足设计、实际需求及相关法律法规要求的其他部分 | 座 | 34
本页小计
分部分项工程项目清单计价表
工程名称：清溪镇大利村“三线”整治项目 |  |  | 标段：清溪镇大利村“三线”整治项目 |  |  |  | 第 48 页 共 105 页
序号 | 项目编码 | 项目名称 |  | 项目特征描述 | 计量 单位 | 工程量 |  | 金额（元）
[8 empty] | 综合单价 | 合价
153 | 011615001001 | 人孔壁开窗口 |  | 1.部位:人孔壁开窗口 2.打洞部位材质:砖墙 3.洞尺寸:DN100 4.完成施工前期的相关工作要求并满足设计、实际需求及相关法律法规要求的其他部分 | 个 | 3
154 | 040803004005 | 管道包封 |  | 1.名称:管道包封 2.混凝土强度等级:C20 3.完成施工前期的相关工作要求并满足设计、实际需求及相关法律法规要求的其他部分 | m3 | 22.5
155 | 031103007009 | 新建吊线 |  | 1.名称:新建吊线 2.规格:7/2.2 3.完成施工前期的相关工作要求并满足设计、实际需求及相关法律法规要求的其他部分 | km | 4.277
本页小计
分部分项工程项目清单计价表
工程名称：清溪镇大利村“三线”整治项目 |  |  | 标段：清溪镇大利村“三线”整治项目 |  |  |  | 第 49 页 共 105 页
序号 | 项目编码 | 项目名称 |  | 项目特征描述 | 计量 单位 | 工程量 |  | 金额（元）
[8 empty] | 综合单价 | 合价
156 | 030502005039 | 吊线式墙壁光缆 |  | 1.名称:加挂吊线式墙壁光缆 2.规格:12芯光缆 3.敷设方式:墙壁光缆 4.完成施工前期的相关工作要求并满足设计、实际需求及相关法律法规要求的其他部分 | m | 1376
157 | 030502005040 | 吊线式墙壁光缆 |  | 1.名称:加挂吊线式墙壁光缆 2.规格:24芯光缆 3.敷设方式:墙壁光缆 4.完成施工前期的相关工作要求并满足设计、实际需求及相关法律法规要求的其他部分 | m | 47
158 | 030502005041 | 吊线式墙壁光缆 |  | 1.名称:加挂吊线式墙壁光缆 2.规格:48芯光缆 3.敷设方式:墙壁光缆 4.完成施工前期的相关工作要求并满足设计、实际需求及相关法律法规要求的其他部分 | m | 486
本页小计
分部分项工程项目清单计价表
工程名称：清溪镇大利村“三线”整治项目 |  |  | 标段：清溪镇大利村“三线”整治项目 |  |  |  | 第 50 页 共 105 页
序号 | 项目编码 | 项目名称 |  | 项目特征描述 | 计量 单位 | 工程量 |  | 金额（元）
[8 empty] | 综合单价 | 合价
159 | 030502005042 | 管道光缆敷设 |  | 1.名称:管道光缆敷设 2.规格:12芯光缆 3.敷设方式:管内敷设 4.完成施工前期的相关工作要求并满足设计、实际需求及相关法律法规要求的其他部分 | m | 820
160 | 030502005043 | 管道光缆敷设 |  | 1.名称:管道光缆敷设 2.规格:24芯光缆 3.敷设方式:管内敷设 4.完成施工前期的相关工作要求并满足设计、实际需求及相关法律法规要求的其他部分 | m | 181
161 | 030502005044 | 管道光缆敷设 |  | 1.名称:管道光缆敷设 2.规格:48芯光缆 3.敷设方式:管内敷设 4.完成施工前期的相关工作要求并满足设计、实际需求及相关法律法规要求的其他部分 | m | 923
本页小计
分部分项工程项目清单计价表
工程名称：清溪镇大利村“三线”整治项目 |  |  | 标段：清溪镇大利村“三线”整治项目 |  |  |  | 第 51 页 共 105 页
序号 | 项目编码 | 项目名称 |  | 项目特征描述 | 计量 单位 | 工程量 |  | 金额（元）
[8 empty] | 综合单价 | 合价
162 | 030502001018 | 交接箱 |  | 1.种类:交接箱 2.容量:1152芯 3.完成施工前期的相关工作要求并满足设计、实际需求及相关法律法规要求的其他部分 | 台 | 1
163 | 040303002013 | 交接箱基础 |  | 1.部位:接箱基座 2.材料品种、规格:混凝土 3.强度等级:C25 4.完成施工前期的相关工作要求并满足设计、实际需求及相关法律法规要求的其他部分 | m3 | 1.31
164 | 040303002014 | 基础抹灰贴砖 |  | 1.基层类型、部位:基础抹灰、贴砖 2.底层厚度、砂浆配合比:砂浆抹面（1:2.5） 3.装饰面材料种类:纸皮砖 4.完成施工前期的相关工作要求并满足设计、实际需求及相关法律法规要求的其他部分 | m2 | 1.73
本页小计
分部分项工程项目清单计价表
工程名称：清溪镇大利村“三线”整治项目 |  |  | 标段：清溪镇大利村“三线”整治项目 |  |  |  | 第 52 页 共 105 页
序号 | 项目编码 | 项目名称 |  | 项目特征描述 | 计量 单位 | 工程量 |  | 金额（元）
[8 empty] | 综合单价 | 合价
165 | 030502001019 | 分线箱(盒) |  | 1.种类:分纤箱 2.规格:96芯 3.安装形式:墙壁式 4.完成施工前期的相关工作要求并满足设计、实际需求及相关法律法规要求的其他部分 | 台 | 9
166 | 030502001020 | 光缆分纤箱、光缆交接箱、分线接线箱 |  | 1.种类:分纤箱 2.规格:四合一分纤箱 3.安装形式:墙壁式 4.完成施工前期的相关工作要求并满足设计、实际需求及相关法律法规要求的其他部分 | 台 | 38
167 | 031103010009 | 光缆熔接 |  | 1.名称:光缆熔接 2.规格:芯 3.完成施工前期的相关工作要求并满足设计、实际需求及相关法律法规要求的其他部分 | 套 | 1728
168 | 031103013013 | 光(电)缆测试 |  | 1.名称:光(电)缆测试 2.类别:用户段光缆测试 3.规格:12芯 4.完成施工前期的相关工作要求并满足设计、实际需求及相关法律法规要求的其他部分 | 段 | 8
本页小计
分部分项工程项目清单计价表
工程名称：清溪镇大利村“三线”整治项目 |  |  | 标段：清溪镇大利村“三线”整治项目 |  |  |  | 第 53 页 共 105 页
序号 | 项目编码 | 项目名称 |  | 项目特征描述 | 计量 单位 | 工程量 |  | 金额（元）
[8 empty] | 综合单价 | 合价
169 | 031103013014 | 光(电)缆测试 |  | 1.名称:光(电)缆测试 2.类别:用户段光缆测试 3.规格:24芯 4.完成施工前期的相关工作要求并满足设计、实际需求及相关法律法规要求的其他部分 | 段 | 1
170 | 031103013015 | 光(电)缆测试 |  | 1.名称:光(电)缆测试 2.类别:用户段光缆测试 3.规格:48芯 4.完成施工前期的相关工作要求并满足设计、实际需求及相关法律法规要求的其他部分 | 段 | 38
171 | 030412001005 | 配管 |  | 1.名称:配管 2.材质:PE 3.规格:5孔 4.配置形式:暗敷 5.完成施工前期的相关工作要求并满足设计、实际需求及相关法律法规要求的其他部分 | m | 27
本页小计
分部分项工程项目清单计价表
工程名称：清溪镇大利村“三线”整治项目 |  |  | 标段：清溪镇大利村“三线”整治项目 |  |  |  | 第 54 页 共 105 页
序号 | 项目编码 | 项目名称 |  | 项目特征描述 | 计量 单位 | 工程量 |  | 金额（元）
[8 empty] | 综合单价 | 合价
172 | 031301002005 | 打洞(孔) |  | 1.名称:打洞(孔) 2.规格:DN100 3.类型:墙面开孔 4.完成施工前期的相关工作要求并满足设计、实际需求及相关法律法规要求的其他部分 | 个 | 76
173 | 030502007002 | 皮线光缆重新布放 |  | 1.名称:皮线光缆重新布放 2.敷设方式:管内敷设 3.完成施工前期的相关工作要求并满足设计、实际需求及相关法律法规要求的其他部分 | m | 12160
174 | 030410001009 | 接地极 |  | 1.名称:交接箱接地 2.材质:交接箱地线保护 3.土质:普通土 4.完成施工前期的相关工作要求并满足设计、实际需求及相关法律法规要求的其他部分 | 根 | 1
175 | 030412004005 | 配线 |  | 1.名称:配线 2.型号:BV-35 3.材质:铜芯 4.完成施工前期的相关工作要求并满足设计、实际需求及相关法律法规要求的其他部分 | m | 5
本页小计
分部分项工程项目清单计价表
工程名称：清溪镇大利村“三线”整治项目 |  |  | 标段：清溪镇大利村“三线”整治项目 |  |  |  | 第 55 页 共 105 页
序号 | 项目编码 | 项目名称 |  | 项目特征描述 | 计量 单位 | 工程量 |  | 金额（元）
[8 empty] | 综合单价 | 合价
176 | 030502005045 | 穿放引上光缆 |  | 1.名称:穿放引上光缆 2.规格:12芯光缆 3.敷设方式:墙壁光缆 4.完成施工前期的相关工作要求并满足设计、实际需求及相关法律法规要求的其他部分 | m | 141
177 | 080707013001 | 防火堵洞(隔板)、孔洞封堵 |  | 1.名称:防火堵洞 2.材质:进局光(电)缆防水封堵 3.完成施工前期的相关工作要求并满足设计、实际需求及相关法律法规要求的其他部分 | 处 | 1
178 | 030410001010 | 接地极 |  | 1.名称:光分纤箱接地 2.材质:角钢+接地铜线 3.土质:普通土 4.完成施工前期的相关工作要求并满足设计、实际需求及相关法律法规要求的其他部分 | 根 | 47
179 | 040303002015 | 基础模板 |  | 1.基础类型:基础模板 | m3 | 188.39
清溪镇大利村“三线”整治项目（其他部分）-香元埔村
整个项目
本页小计
分部分项工程项目清单计价表
工程名称：清溪镇大利村“三线”整治项目 |  |  | 标段：清溪镇大利村“三线”整治项目 |  |  |  | 第 56 页 共 105 页
序号 | 项目编码 | 项目名称 |  | 项目特征描述 | 计量 单位 | 工程量 |  | 金额（元）
[8 empty] | 综合单价 | 合价
180 | 040501012002 | 顶管 |  | 1.名称:顶管 2.管道材质及规格:2*PE110 3.完成施工前期的相关工作要求并满足设计、实际需求及相关法律法规要求的其他部分 4.淤泥运距按10km考虑 | m | 1824
181 | 040101002006 | 挖沟槽土方 |  | 1.土壤类别:一二类土 2.挖土深度:机械开挖人工辅助 3.完成施工前期的相关工作要求并满足设计、实际需求及相关法律法规要求的其他部分 | m3 | 263.96
182 | 040103001011 | 回填方 |  | 1.密实度要求:回填方 2.填方材料品种:回填砂 3.完成施工前期的相关工作要求并满足设计、实际需求及相关法律法规要求的其他部分 | m3 | 68.67
本页小计
分部分项工程项目清单计价表
工程名称：清溪镇大利村“三线”整治项目 |  |  | 标段：清溪镇大利村“三线”整治项目 |  |  |  | 第 57 页 共 105 页
序号 | 项目编码 | 项目名称 |  | 项目特征描述 | 计量 单位 | 工程量 |  | 金额（元）
[8 empty] | 综合单价 | 合价
183 | 040103001012 | 回填方 |  | 1.密实度要求:回填方 2.填方材料品种:石粉回填 3.完成施工前期的相关工作要求并满足设计、实际需求及相关法律法规要求的其他部分 | m3 | 182.02
184 | 040103003011 | 余方弃置 |  | 1.废弃料品种:路面块料 2.运距:按10km考虑 3.完成施工前期的相关工作要求并满足设计、实际需求及相关法律法规要求的其他部分 | m3 | 108.52
185 | 040103003012 | 余方弃置 |  | 1.废弃料品种:原土 2.运距:按10km考虑 3.完成施工前期的相关工作要求并满足设计、实际需求及相关法律法规要求的其他部分 | m3 | 263.96
186 | 031001002006 | 钢管 |  | 1.名称:引上钢管 2.规格:DN100 3.材质:镀锌钢管 4.完成施工前期的相关工作要求并满足设计、实际需求及相关法律法规要求的其他部分 | m | 189
本页小计
分部分项工程项目清单计价表
工程名称：清溪镇大利村“三线”整治项目 |  |  | 标段：清溪镇大利村“三线”整治项目 |  |  |  | 第 58 页 共 105 页
序号 | 项目编码 | 项目名称 |  | 项目特征描述 | 计量 单位 | 工程量 |  | 金额（元）
[8 empty] | 综合单价 | 合价
187 | 040205001011 | 新建手井 |  | 1.名称:一号手井SK1 2.规格:800mm*600mm*840mm 3.类型:砖砌 4.内外壁1:2.5水泥砂浆抹面厚10mm 5.完成施工前期的相关工作要求并满足设计、实际需求及相关法律法规要求的其他部分 | 座 | 28
188 | 040205001012 | 新建手井 |  | 1.名称:二号手井SK2 2.规格:1320mm*920mm*1500mm 3.类型:砖砌 4.内外壁1:2.5水泥砂浆抹面厚10mm 5.完成施工前期的相关工作要求并满足设计、实际需求及相关法律法规要求的其他部分 | 座 | 47
本页小计
分部分项工程项目清单计价表
工程名称：清溪镇大利村“三线”整治项目 |  |  | 标段：清溪镇大利村“三线”整治项目 |  |  |  | 第 59 页 共 105 页
序号 | 项目编码 | 项目名称 |  | 项目特征描述 | 计量 单位 | 工程量 |  | 金额（元）
[8 empty] | 综合单价 | 合价
189 | 011615001001 | 人孔壁开窗口 |  | 1.部位:人孔壁开窗口 2.打洞部位材质:砖墙 3.洞尺寸:DN100 4.完成施工前期的相关工作要求并满足设计、实际需求及相关法律法规要求的其他部分 | 个 | 7
190 | 040803004006 | 管道包封 |  | 1.名称:管道包封 2.混凝土强度等级:C20 3.完成施工前期的相关工作要求并满足设计、实际需求及相关法律法规要求的其他部分 | m3 | 15.7
191 | 031103007011 | 新建吊线 |  | 1.名称:新建吊线 2.规格:7/2.2 3.完成施工前期的相关工作要求并满足设计、实际需求及相关法律法规要求的其他部分 | km | 7.746
本页小计
分部分项工程项目清单计价表
工程名称：清溪镇大利村“三线”整治项目 |  |  | 标段：清溪镇大利村“三线”整治项目 |  |  |  | 第 60 页 共 105 页
序号 | 项目编码 | 项目名称 |  | 项目特征描述 | 计量 单位 | 工程量 |  | 金额（元）
[8 empty] | 综合单价 | 合价
192 | 030502005049 | 吊线式墙壁光缆 |  | 1.名称:加挂吊线式墙壁光缆 2.规格:12芯光缆 3.敷设方式:墙壁光缆 4.完成施工前期的相关工作要求并满足设计、实际需求及相关法律法规要求的其他部分 | m | 2839
193 | 030502005050 | 吊线式墙壁光缆 |  | 1.名称:加挂吊线式墙壁光缆 2.规格:24芯光缆 3.敷设方式:墙壁光缆 4.完成施工前期的相关工作要求并满足设计、实际需求及相关法律法规要求的其他部分 | m | 500
194 | 030502005051 | 吊线式墙壁光缆 |  | 1.名称:加挂吊线式墙壁光缆 2.规格:48芯光缆 3.敷设方式:墙壁光缆 4.完成施工前期的相关工作要求并满足设计、实际需求及相关法律法规要求的其他部分 | m | 862
本页小计
分部分项工程项目清单计价表
工程名称：清溪镇大利村“三线”整治项目 |  |  | 标段：清溪镇大利村“三线”整治项目 |  |  |  | 第 61 页 共 105 页
序号 | 项目编码 | 项目名称 |  | 项目特征描述 | 计量 单位 | 工程量 |  | 金额（元）
[8 empty] | 综合单价 | 合价
195 | 030502005052 | 管道光缆敷设 |  | 1.名称:管道光缆敷设 2.规格:12芯光缆 3.敷设方式:管内敷设 4.完成施工前期的相关工作要求并满足设计、实际需求及相关法律法规要求的其他部分 | m | 630
196 | 030502005053 | 管道光缆敷设 |  | 1.名称:管道光缆敷设 2.规格:24芯光缆 3.敷设方式:管内敷设 4.完成施工前期的相关工作要求并满足设计、实际需求及相关法律法规要求的其他部分 | m | 2033
197 | 030502005054 | 管道光缆敷设 |  | 1.名称:管道光缆敷设 2.规格:48芯光缆 3.敷设方式:管内敷设 4.完成施工前期的相关工作要求并满足设计、实际需求及相关法律法规要求的其他部分 | m | 2034
本页小计
分部分项工程项目清单计价表
工程名称：清溪镇大利村“三线”整治项目 |  |  | 标段：清溪镇大利村“三线”整治项目 |  |  |  | 第 62 页 共 105 页
序号 | 项目编码 | 项目名称 |  | 项目特征描述 | 计量 单位 | 工程量 |  | 金额（元）
[8 empty] | 综合单价 | 合价
198 | 030502001022 | 交接箱 |  | 1.种类:交接箱 2.容量:576芯 3.完成施工前期的相关工作要求并满足设计、实际需求及相关法律法规要求的其他部分 | 台 | 3
199 | 040303002016 | 交接箱基础 |  | 1.部位:接箱基座 2.材料品种、规格:混凝土 3.强度等级:C25 4.完成施工前期的相关工作要求并满足设计、实际需求及相关法律法规要求的其他部分 | m3 | 1.76
200 | 040303002017 | 基础抹灰贴砖 |  | 1.基层类型、部位:基础抹灰、贴砖 2.底层厚度、砂浆配合比:砂浆抹面（1:2.5） 3.装饰面材料种类:纸皮砖 4.完成施工前期的相关工作要求并满足设计、实际需求及相关法律法规要求的其他部分 | m2 | 3.96
本页小计
分部分项工程项目清单计价表
工程名称：清溪镇大利村“三线”整治项目 |  |  | 标段：清溪镇大利村“三线”整治项目 |  |  |  | 第 63 页 共 105 页
序号 | 项目编码 | 项目名称 |  | 项目特征描述 | 计量 单位 | 工程量 |  | 金额（元）
[8 empty] | 综合单价 | 合价
201 | 030502001023 | 分线箱(盒) |  | 1.种类:分纤箱 2.规格:96芯 3.安装形式:墙壁式 4.完成施工前期的相关工作要求并满足设计、实际需求及相关法律法规要求的其他部分 | 台 | 33
202 | 030502001024 | 光缆分纤箱、光缆交接箱、分线接线箱 |  | 1.种类:分纤箱 2.规格:四合一分纤箱 3.安装形式:墙壁式 4.完成施工前期的相关工作要求并满足设计、实际需求及相关法律法规要求的其他部分 | 台 | 89
203 | 031103010011 | 光缆熔接 |  | 1.名称:光缆熔接 2.规格:芯 3.完成施工前期的相关工作要求并满足设计、实际需求及相关法律法规要求的其他部分 | 套 | 4488
204 | 031103013016 | 光(电)缆测试 |  | 1.名称:光(电)缆测试 2.类别:用户段光缆测试 3.规格:12芯 4.完成施工前期的相关工作要求并满足设计、实际需求及相关法律法规要求的其他部分 | 段 | 16
本页小计
分部分项工程项目清单计价表
工程名称：清溪镇大利村“三线”整治项目 |  |  | 标段：清溪镇大利村“三线”整治项目 |  |  |  | 第 64 页 共 105 页
序号 | 项目编码 | 项目名称 |  | 项目特征描述 | 计量 单位 | 工程量 |  | 金额（元）
[8 empty] | 综合单价 | 合价
205 | 031103013017 | 光(电)缆测试 |  | 1.名称:光(电)缆测试 2.类别:用户段光缆测试 3.规格:24芯 4.完成施工前期的相关工作要求并满足设计、实际需求及相关法律法规要求的其他部分 | 段 | 17
206 | 031103013018 | 光(电)缆测试 |  | 1.名称:光(电)缆测试 2.类别:用户段光缆测试 3.规格:48芯 4.完成施工前期的相关工作要求并满足设计、实际需求及相关法律法规要求的其他部分 | 段 | 89
207 | 030412001006 | 配管 |  | 1.名称:配管 2.材质:PE 3.规格:5孔 4.配置形式:暗敷 5.完成施工前期的相关工作要求并满足设计、实际需求及相关法律法规要求的其他部分 | m | 60
本页小计
分部分项工程项目清单计价表
工程名称：清溪镇大利村“三线”整治项目 |  |  | 标段：清溪镇大利村“三线”整治项目 |  |  |  | 第 65 页 共 105 页
序号 | 项目编码 | 项目名称 |  | 项目特征描述 | 计量 单位 | 工程量 |  | 金额（元）
[8 empty] | 综合单价 | 合价
208 | 031301002006 | 打洞(孔) |  | 1.名称:打洞(孔) 2.规格:DN100 3.类型:墙面开孔 4.完成施工前期的相关工作要求并满足设计、实际需求及相关法律法规要求的其他部分 | 个 | 178
209 | 030502007002 | 皮线光缆重新布放 |  | 1.名称:皮线光缆重新布放 2.敷设方式:管内敷设 3.完成施工前期的相关工作要求并满足设计、实际需求及相关法律法规要求的其他部分 | m | 28480
210 | 030410001011 | 接地极 |  | 1.名称:交接箱接地 2.材质:交接箱地线保护 3.土质:普通土 4.完成施工前期的相关工作要求并满足设计、实际需求及相关法律法规要求的其他部分 | 根 | 3
211 | 030412004006 | 配线 |  | 1.名称:配线 2.型号:BV-35 3.材质:铜芯 4.完成施工前期的相关工作要求并满足设计、实际需求及相关法律法规要求的其他部分 | m | 15
本页小计
分部分项工程项目清单计价表
工程名称：清溪镇大利村“三线”整治项目 |  |  | 标段：清溪镇大利村“三线”整治项目 |  |  |  | 第 66 页 共 105 页
序号 | 项目编码 | 项目名称 |  | 项目特征描述 | 计量 单位 | 工程量 |  | 金额（元）
[8 empty] | 综合单价 | 合价
212 | 030502005055 | 穿放引上光缆 |  | 1.名称:穿放引上光缆 2.规格:12芯光缆 3.敷设方式:墙壁光缆 4.完成施工前期的相关工作要求并满足设计、实际需求及相关法律法规要求的其他部分 | m | 366
213 | 080707013001 | 防火堵洞(隔板)、孔洞封堵 |  | 1.名称:防火堵洞 2.材质:进局光(电)缆防水封堵 3.完成施工前期的相关工作要求并满足设计、实际需求及相关法律法规要求的其他部分 | 处 | 3
214 | 030410001012 | 接地极 |  | 1.名称:光分纤箱接地 2.材质:角钢+接地铜线 3.土质:普通土 4.完成施工前期的相关工作要求并满足设计、实际需求及相关法律法规要求的其他部分 | 根 | 122
215 | 040303002018 | 基础模板 |  | 1.基础类型:基础模板 | m3 | 136.09
清溪镇大利村“三线”整治项目（其他部分）-利和村
整个项目
本页小计
分部分项工程项目清单计价表
工程名称：清溪镇大利村“三线”整治项目 |  |  | 标段：清溪镇大利村“三线”整治项目 |  |  |  | 第 67 页 共 105 页
序号 | 项目编码 | 项目名称 |  | 项目特征描述 | 计量 单位 | 工程量 |  | 金额（元）
[8 empty] | 综合单价 | 合价
216 | 040501012009 | 顶管 |  | 1.名称:顶管 2.管道材质及规格:2*PE110 3.完成施工前期的相关工作要求并满足设计、实际需求及相关法律法规要求的其他部分 4.淤泥运距按10km考虑 | m | 116
217 | 040501012014 | 顶管 |  | 1.名称:顶管 2.管道材质及规格:4*PE110 3.完成施工前期的相关工作要求并满足设计、实际需求及相关法律法规要求的其他部分 4.淤泥运距按10km考虑 | m | 161
218 | 040101002007 | 挖沟槽土方 |  | 1.土壤类别:一二类土 2.挖土深度:机械开挖人工辅助 3.完成施工前期的相关工作要求并满足设计、实际需求及相关法律法规要求的其他部分 | m3 | 321.67
本页小计
分部分项工程项目清单计价表
工程名称：清溪镇大利村“三线”整治项目 |  |  | 标段：清溪镇大利村“三线”整治项目 |  |  |  | 第 68 页 共 105 页
序号 | 项目编码 | 项目名称 |  | 项目特征描述 | 计量 单位 | 工程量 |  | 金额（元）
[8 empty] | 综合单价 | 合价
219 | 040103001013 | 回填方 |  | 1.密实度要求:回填方 2.填方材料品种:回填砂 3.完成施工前期的相关工作要求并满足设计、实际需求及相关法律法规要求的其他部分 | m3 | 85.77
220 | 040103001014 | 回填方 |  | 1.密实度要求:回填方 2.填方材料品种:石粉回填 3.完成施工前期的相关工作要求并满足设计、实际需求及相关法律法规要求的其他部分 | m3 | 202.34
221 | 040103003013 | 余方弃置 |  | 1.废弃料品种:路面块料 2.运距:按10km考虑 3.完成施工前期的相关工作要求并满足设计、实际需求及相关法律法规要求的其他部分 | m3 | 132.81
222 | 040103003014 | 余方弃置 |  | 1.废弃料品种:原土 2.运距:按10km考虑 3.完成施工前期的相关工作要求并满足设计、实际需求及相关法律法规要求的其他部分 | m3 | 321.67
本页小计
分部分项工程项目清单计价表
工程名称：清溪镇大利村“三线”整治项目 |  |  | 标段：清溪镇大利村“三线”整治项目 |  |  |  | 第 69 页 共 105 页
序号 | 项目编码 | 项目名称 |  | 项目特征描述 | 计量 单位 | 工程量 |  | 金额（元）
[8 empty] | 综合单价 | 合价
223 | 031001002007 | 钢管 |  | 1.名称:引上钢管 2.规格:DN100 3.材质:镀锌钢管 4.完成施工前期的相关工作要求并满足设计、实际需求及相关法律法规要求的其他部分 | m | 87
224 | 040205001013 | 新建手井 |  | 1.名称:一号手井SK1 2.规格:800mm*600mm*840mm 3.类型:砖砌 4.内外壁1:2.5水泥砂浆抹面厚10mm 5.完成施工前期的相关工作要求并满足设计、实际需求及相关法律法规要求的其他部分 | 座 | 40
本页小计
分部分项工程项目清单计价表
工程名称：清溪镇大利村“三线”整治项目 |  |  | 标段：清溪镇大利村“三线”整治项目 |  |  |  | 第 70 页 共 105 页
序号 | 项目编码 | 项目名称 |  | 项目特征描述 | 计量 单位 | 工程量 |  | 金额（元）
[8 empty] | 综合单价 | 合价
225 | 040205001014 | 新建手井 |  | 1.名称:二号手井SK2 2.规格:1320mm*920mm*1500mm 3.类型:砖砌 4.内外壁1:2.5水泥砂浆抹面厚10mm 5.完成施工前期的相关工作要求并满足设计、实际需求及相关法律法规要求的其他部分 | 座 | 20
226 | 011615001001 | 人孔壁开窗口 |  | 1.部位:人孔壁开窗口 2.打洞部位材质:砖墙 3.洞尺寸:DN100 4.完成施工前期的相关工作要求并满足设计、实际需求及相关法律法规要求的其他部分 | 个 | 4
227 | 040803004007 | 管道包封 |  | 1.名称:管道包封 2.混凝土强度等级:C20 3.完成施工前期的相关工作要求并满足设计、实际需求及相关法律法规要求的其他部分 | m3 | 17.52
本页小计
分部分项工程项目清单计价表
工程名称：清溪镇大利村“三线”整治项目 |  |  | 标段：清溪镇大利村“三线”整治项目 |  |  |  | 第 71 页 共 105 页
序号 | 项目编码 | 项目名称 |  | 项目特征描述 | 计量 单位 | 工程量 |  | 金额（元）
[8 empty] | 综合单价 | 合价
228 | 031103007013 | 新建吊线 |  | 1.名称:新建吊线 2.规格:7/2.2 3.完成施工前期的相关工作要求并满足设计、实际需求及相关法律法规要求的其他部分 | km | 4.288
229 | 030502005059 | 吊线式墙壁光缆 |  | 1.名称:加挂吊线式墙壁光缆 2.规格:12芯光缆 3.敷设方式:墙壁光缆 4.完成施工前期的相关工作要求并满足设计、实际需求及相关法律法规要求的其他部分 | m | 2393
230 | 030502005060 | 吊线式墙壁光缆 |  | 1.名称:加挂吊线式墙壁光缆 2.规格:24芯光缆 3.敷设方式:墙壁光缆 4.完成施工前期的相关工作要求并满足设计、实际需求及相关法律法规要求的其他部分 | m | 495
本页小计
分部分项工程项目清单计价表
工程名称：清溪镇大利村“三线”整治项目 |  |  | 标段：清溪镇大利村“三线”整治项目 |  |  |  | 第 72 页 共 105 页
序号 | 项目编码 | 项目名称 |  | 项目特征描述 | 计量 单位 | 工程量 |  | 金额（元）
[8 empty] | 综合单价 | 合价
231 | 030502005061 | 吊线式墙壁光缆 |  | 1.名称:加挂吊线式墙壁光缆 2.规格:48芯光缆 3.敷设方式:墙壁光缆 4.完成施工前期的相关工作要求并满足设计、实际需求及相关法律法规要求的其他部分 | m | 855
232 | 030502005062 | 管道光缆敷设 |  | 1.名称:管道光缆敷设 2.规格:12芯光缆 3.敷设方式:管内敷设 4.完成施工前期的相关工作要求并满足设计、实际需求及相关法律法规要求的其他部分 | m | 2371
233 | 030502005063 | 管道光缆敷设 |  | 1.名称:管道光缆敷设 2.规格:24芯光缆 3.敷设方式:管内敷设 4.完成施工前期的相关工作要求并满足设计、实际需求及相关法律法规要求的其他部分 | m | 597
本页小计
分部分项工程项目清单计价表
工程名称：清溪镇大利村“三线”整治项目 |  |  | 标段：清溪镇大利村“三线”整治项目 |  |  |  | 第 73 页 共 105 页
序号 | 项目编码 | 项目名称 |  | 项目特征描述 | 计量 单位 | 工程量 |  | 金额（元）
[8 empty] | 综合单价 | 合价
234 | 030502005064 | 管道光缆敷设 |  | 1.名称:管道光缆敷设 2.规格:48芯光缆 3.敷设方式:管内敷设 4.完成施工前期的相关工作要求并满足设计、实际需求及相关法律法规要求的其他部分 | m | 620
235 | 030502001026 | 交接箱 |  | 1.种类:交接箱 2.容量:576芯 3.完成施工前期的相关工作要求并满足设计、实际需求及相关法律法规要求的其他部分 | 台 | 3
236 | 040303002019 | 交接箱基础 |  | 1.部位:接箱基座 2.材料品种、规格:混凝土 3.强度等级:C25 4.完成施工前期的相关工作要求并满足设计、实际需求及相关法律法规要求的其他部分 | m3 | 1.76
本页小计
分部分项工程项目清单计价表
工程名称：清溪镇大利村“三线”整治项目 |  |  | 标段：清溪镇大利村“三线”整治项目 |  |  |  | 第 74 页 共 105 页
序号 | 项目编码 | 项目名称 |  | 项目特征描述 | 计量 单位 | 工程量 |  | 金额（元）
[8 empty] | 综合单价 | 合价
237 | 040303002020 | 基础抹灰贴砖 |  | 1.基层类型、部位:基础抹灰、贴砖 2.底层厚度、砂浆配合比:砂浆抹面（1:2.5） 3.装饰面材料种类:纸皮砖 4.完成施工前期的相关工作要求并满足设计、实际需求及相关法律法规要求的其他部分 | m2 | 3.96
238 | 030502001027 | 分线箱(盒) |  | 1.种类:分纤箱 2.规格:96芯 3.安装形式:墙壁式 4.完成施工前期的相关工作要求并满足设计、实际需求及相关法律法规要求的其他部分 | 台 | 19
239 | 030502001028 | 光缆分纤箱、光缆交接箱、分线接线箱 |  | 1.种类:分纤箱 2.规格:四合一分纤箱 3.安装形式:墙壁式 4.完成施工前期的相关工作要求并满足设计、实际需求及相关法律法规要求的其他部分 | 台 | 79
本页小计
分部分项工程项目清单计价表
工程名称：清溪镇大利村“三线”整治项目 |  |  | 标段：清溪镇大利村“三线”整治项目 |  |  |  | 第 75 页 共 105 页
序号 | 项目编码 | 项目名称 |  | 项目特征描述 | 计量 单位 | 工程量 |  | 金额（元）
[8 empty] | 综合单价 | 合价
240 | 031103010013 | 光缆熔接 |  | 1.名称:光缆熔接 2.规格:芯 3.完成施工前期的相关工作要求并满足设计、实际需求及相关法律法规要求的其他部分 | 套 | 3240
241 | 031103013019 | 光(电)缆测试 |  | 1.名称:光(电)缆测试 2.类别:用户段光缆测试 3.规格:12芯 4.完成施工前期的相关工作要求并满足设计、实际需求及相关法律法规要求的其他部分 | 段 | 9
242 | 031103013020 | 光(电)缆测试 |  | 1.名称:光(电)缆测试 2.类别:用户段光缆测试 3.规格:24芯 4.完成施工前期的相关工作要求并满足设计、实际需求及相关法律法规要求的其他部分 | 段 | 10
本页小计
分部分项工程项目清单计价表
工程名称：清溪镇大利村“三线”整治项目 |  |  | 标段：清溪镇大利村“三线”整治项目 |  |  |  | 第 76 页 共 105 页
序号 | 项目编码 | 项目名称 |  | 项目特征描述 | 计量 单位 | 工程量 |  | 金额（元）
[8 empty] | 综合单价 | 合价
243 | 031103013021 | 光(电)缆测试 |  | 1.名称:光(电)缆测试 2.类别:用户段光缆测试 3.规格:48芯 4.完成施工前期的相关工作要求并满足设计、实际需求及相关法律法规要求的其他部分 | 段 | 79
244 | 030412001007 | 配管 |  | 1.名称:配管 2.材质:PE 3.规格:5孔 4.配置形式:暗敷 5.完成施工前期的相关工作要求并满足设计、实际需求及相关法律法规要求的其他部分 | m | 36
245 | 031301002007 | 打洞(孔) |  | 1.名称:打洞(孔) 2.规格:DN100 3.类型:墙面开孔 4.完成施工前期的相关工作要求并满足设计、实际需求及相关法律法规要求的其他部分 | 个 | 158
本页小计
分部分项工程项目清单计价表
工程名称：清溪镇大利村“三线”整治项目 |  |  | 标段：清溪镇大利村“三线”整治项目 |  |  |  | 第 77 页 共 105 页
序号 | 项目编码 | 项目名称 |  | 项目特征描述 | 计量 单位 | 工程量 |  | 金额（元）
[8 empty] | 综合单价 | 合价
246 | 030502007002 | 皮线光缆重新布放 |  | 1.名称:皮线光缆重新布放 2.敷设方式:管内敷设 3.完成施工前期的相关工作要求并满足设计、实际需求及相关法律法规要求的其他部分 | m | 25280
247 | 030410001013 | 接地极 |  | 1.名称:交接箱接地 2.材质:交接箱地线保护 3.土质:普通土 4.完成施工前期的相关工作要求并满足设计、实际需求及相关法律法规要求的其他部分 | 根 | 3
248 | 030412004007 | 配线 |  | 1.名称:配线 2.型号:BV-35 3.材质:铜芯 4.完成施工前期的相关工作要求并满足设计、实际需求及相关法律法规要求的其他部分 | m | 15
本页小计
分部分项工程项目清单计价表
工程名称：清溪镇大利村“三线”整治项目 |  |  | 标段：清溪镇大利村“三线”整治项目 |  |  |  | 第 78 页 共 105 页
序号 | 项目编码 | 项目名称 |  | 项目特征描述 | 计量 单位 | 工程量 |  | 金额（元）
[8 empty] | 综合单价 | 合价
249 | 030502005065 | 穿放引上光缆 |  | 1.名称:穿放引上光缆 2.规格:12芯光缆 3.敷设方式:墙壁光缆 4.完成施工前期的相关工作要求并满足设计、实际需求及相关法律法规要求的其他部分 | m | 294
250 | 080707013001 | 防火堵洞(隔板)、孔洞封堵 |  | 1.名称:防火堵洞 2.材质:进局光(电)缆防水封堵 3.完成施工前期的相关工作要求并满足设计、实际需求及相关法律法规要求的其他部分 | 处 | 3
251 | 030410001014 | 接地极 |  | 1.名称:光分纤箱接地 2.材质:角钢+接地铜线 3.土质:普通土 4.完成施工前期的相关工作要求并满足设计、实际需求及相关法律法规要求的其他部分 | 根 | 98
252 | 040303002021 | 基础模板 |  | 1.基础类型:基础模板 | m3 | 150.97
清溪镇大利村“三线”整治项目（其他部分）-聚新围村
整个项目
本页小计
分部分项工程项目清单计价表
工程名称：清溪镇大利村“三线”整治项目 |  |  | 标段：清溪镇大利村“三线”整治项目 |  |  |  | 第 79 页 共 105 页
序号 | 项目编码 | 项目名称 |  | 项目特征描述 | 计量 单位 | 工程量 |  | 金额（元）
[8 empty] | 综合单价 | 合价
253 | 040501012002 | 顶管 |  | 1.名称:顶管 2.管道材质及规格:2*PE110 3.完成施工前期的相关工作要求并满足设计、实际需求及相关法律法规要求的其他部分 4.淤泥运距按10km考虑 | m | 327
254 | 040101002008 | 挖沟槽土方 |  | 1.土壤类别:一二类土 2.挖土深度:机械开挖人工辅助 3.完成施工前期的相关工作要求并满足设计、实际需求及相关法律法规要求的其他部分 | m3 | 207.63
255 | 040103001015 | 回填方 |  | 1.密实度要求:回填方 2.填方材料品种:回填砂 3.完成施工前期的相关工作要求并满足设计、实际需求及相关法律法规要求的其他部分 | m3 | 54.19
本页小计
分部分项工程项目清单计价表
工程名称：清溪镇大利村“三线”整治项目 |  |  | 标段：清溪镇大利村“三线”整治项目 |  |  |  | 第 80 页 共 105 页
序号 | 项目编码 | 项目名称 |  | 项目特征描述 | 计量 单位 | 工程量 |  | 金额（元）
[8 empty] | 综合单价 | 合价
256 | 040103001016 | 回填方 |  | 1.密实度要求:回填方 2.填方材料品种:石粉回填 3.完成施工前期的相关工作要求并满足设计、实际需求及相关法律法规要求的其他部分 | m3 | 130.62
257 | 040103003015 | 余方弃置 |  | 1.废弃料品种:路面块料 2.运距:按10km考虑 3.完成施工前期的相关工作要求并满足设计、实际需求及相关法律法规要求的其他部分 | m3 | 85.96
258 | 040103003016 | 余方弃置 |  | 1.废弃料品种:原土 2.运距:按10km考虑 3.完成施工前期的相关工作要求并满足设计、实际需求及相关法律法规要求的其他部分 | m3 | 207.63
259 | 031001002008 | 钢管 |  | 1.名称:引上钢管 2.规格:DN100 3.材质:镀锌钢管 4.完成施工前期的相关工作要求并满足设计、实际需求及相关法律法规要求的其他部分 | m | 12
本页小计
分部分项工程项目清单计价表
工程名称：清溪镇大利村“三线”整治项目 |  |  | 标段：清溪镇大利村“三线”整治项目 |  |  |  | 第 81 页 共 105 页
序号 | 项目编码 | 项目名称 |  | 项目特征描述 | 计量 单位 | 工程量 |  | 金额（元）
[8 empty] | 综合单价 | 合价
260 | 040205001015 | 新建手井 |  | 1.名称:一号手井SK1 2.规格:800mm*600mm*840mm 3.类型:砖砌 4.内外壁1:2.5水泥砂浆抹面厚10mm 5.完成施工前期的相关工作要求并满足设计、实际需求及相关法律法规要求的其他部分 | 座 | 35
261 | 040205001016 | 新建手井 |  | 1.名称:二号手井SK2 2.规格:1320mm*920mm*1500mm 3.类型:砖砌 4.内外壁1:2.5水泥砂浆抹面厚10mm 5.完成施工前期的相关工作要求并满足设计、实际需求及相关法律法规要求的其他部分 | 座 | 10
本页小计
分部分项工程项目清单计价表
工程名称：清溪镇大利村“三线”整治项目 |  |  | 标段：清溪镇大利村“三线”整治项目 |  |  |  | 第 82 页 共 105 页
序号 | 项目编码 | 项目名称 |  | 项目特征描述 | 计量 单位 | 工程量 |  | 金额（元）
[8 empty] | 综合单价 | 合价
262 | 011615001001 | 人孔壁开窗口 |  | 1.部位:人孔壁开窗口 2.打洞部位材质:砖墙 3.洞尺寸:DN100 4.完成施工前期的相关工作要求并满足设计、实际需求及相关法律法规要求的其他部分 | 个 | 4
263 | 040803004008 | 管道包封 |  | 1.名称:管道包封 2.混凝土强度等级:C20 3.完成施工前期的相关工作要求并满足设计、实际需求及相关法律法规要求的其他部分 | m3 | 5.82
264 | 031103007015 | 新建吊线 |  | 1.名称:新建吊线 2.规格:7/2.2 3.完成施工前期的相关工作要求并满足设计、实际需求及相关法律法规要求的其他部分 | km | 3.144
本页小计
分部分项工程项目清单计价表
工程名称：清溪镇大利村“三线”整治项目 |  |  | 标段：清溪镇大利村“三线”整治项目 |  |  |  | 第 83 页 共 105 页
序号 | 项目编码 | 项目名称 |  | 项目特征描述 | 计量 单位 | 工程量 |  | 金额（元）
[8 empty] | 综合单价 | 合价
265 | 030502005069 | 吊线式墙壁光缆 |  | 1.名称:加挂吊线式墙壁光缆 2.规格:12芯光缆 3.敷设方式:墙壁光缆 4.完成施工前期的相关工作要求并满足设计、实际需求及相关法律法规要求的其他部分 | m | 2104
266 | 030502005070 | 吊线式墙壁光缆 |  | 1.名称:加挂吊线式墙壁光缆 2.规格:24芯光缆 3.敷设方式:墙壁光缆 4.完成施工前期的相关工作要求并满足设计、实际需求及相关法律法规要求的其他部分 | m | 385
267 | 030502005071 | 吊线式墙壁光缆 |  | 1.名称:加挂吊线式墙壁光缆 2.规格:48芯光缆 3.敷设方式:墙壁光缆 4.完成施工前期的相关工作要求并满足设计、实际需求及相关法律法规要求的其他部分 | m | 834
本页小计
分部分项工程项目清单计价表
工程名称：清溪镇大利村“三线”整治项目 |  |  | 标段：清溪镇大利村“三线”整治项目 |  |  |  | 第 84 页 共 105 页
序号 | 项目编码 | 项目名称 |  | 项目特征描述 | 计量 单位 | 工程量 |  | 金额（元）
[8 empty] | 综合单价 | 合价
268 | 030502005072 | 管道光缆敷设 |  | 1.名称:管道光缆敷设 2.规格:12芯光缆 3.敷设方式:管内敷设 4.完成施工前期的相关工作要求并满足设计、实际需求及相关法律法规要求的其他部分 | m | 379
269 | 030502005073 | 管道光缆敷设 |  | 1.名称:管道光缆敷设 2.规格:24芯光缆 3.敷设方式:管内敷设 4.完成施工前期的相关工作要求并满足设计、实际需求及相关法律法规要求的其他部分 | m | 1270
270 | 030502005074 | 管道光缆敷设 |  | 1.名称:管道光缆敷设 2.规格:48芯光缆 3.敷设方式:管内敷设 4.完成施工前期的相关工作要求并满足设计、实际需求及相关法律法规要求的其他部分 | m | 959
本页小计
分部分项工程项目清单计价表
工程名称：清溪镇大利村“三线”整治项目 |  |  | 标段：清溪镇大利村“三线”整治项目 |  |  |  | 第 85 页 共 105 页
序号 | 项目编码 | 项目名称 |  | 项目特征描述 | 计量 单位 | 工程量 |  | 金额（元）
[8 empty] | 综合单价 | 合价
271 | 030502001030 | 交接箱 |  | 1.种类:交接箱 2.容量:576芯 3.完成施工前期的相关工作要求并满足设计、实际需求及相关法律法规要求的其他部分 | 台 | 2
272 | 040303002022 | 交接箱基础 |  | 1.部位:接箱基座 2.材料品种、规格:混凝土 3.强度等级:C25 4.完成施工前期的相关工作要求并满足设计、实际需求及相关法律法规要求的其他部分 | m3 | 1.17
273 | 040303002023 | 基础抹灰贴砖 |  | 1.基层类型、部位:基础抹灰、贴砖 2.底层厚度、砂浆配合比:砂浆抹面（1:2.5） 3.装饰面材料种类:纸皮砖 4.完成施工前期的相关工作要求并满足设计、实际需求及相关法律法规要求的其他部分 | m2 | 2.64
本页小计
分部分项工程项目清单计价表
工程名称：清溪镇大利村“三线”整治项目 |  |  | 标段：清溪镇大利村“三线”整治项目 |  |  |  | 第 86 页 共 105 页
序号 | 项目编码 | 项目名称 |  | 项目特征描述 | 计量 单位 | 工程量 |  | 金额（元）
[8 empty] | 综合单价 | 合价
274 | 030502001031 | 分线箱(盒) |  | 1.种类:分纤箱 2.规格:96芯 3.安装形式:墙壁式 4.完成施工前期的相关工作要求并满足设计、实际需求及相关法律法规要求的其他部分 | 台 | 21
275 | 030502001032 | 光缆分纤箱、光缆交接箱、分线接线箱 |  | 1.种类:分纤箱 2.规格:四合一分纤箱 3.安装形式:墙壁式 4.完成施工前期的相关工作要求并满足设计、实际需求及相关法律法规要求的其他部分 | 台 | 57
276 | 031103010015 | 光缆熔接 |  | 1.名称:光缆熔接 2.规格:芯 3.完成施工前期的相关工作要求并满足设计、实际需求及相关法律法规要求的其他部分 | 套 | 2760
277 | 031103013022 | 光(电)缆测试 |  | 1.名称:光(电)缆测试 2.类别:用户段光缆测试 3.规格:12芯 4.完成施工前期的相关工作要求并满足设计、实际需求及相关法律法规要求的其他部分 | 段 | 8
本页小计
分部分项工程项目清单计价表
工程名称：清溪镇大利村“三线”整治项目 |  |  | 标段：清溪镇大利村“三线”整治项目 |  |  |  | 第 87 页 共 105 页
序号 | 项目编码 | 项目名称 |  | 项目特征描述 | 计量 单位 | 工程量 |  | 金额（元）
[8 empty] | 综合单价 | 合价
278 | 031103013023 | 光(电)缆测试 |  | 1.名称:光(电)缆测试 2.类别:用户段光缆测试 3.规格:24芯 4.完成施工前期的相关工作要求并满足设计、实际需求及相关法律法规要求的其他部分 | 段 | 13
279 | 031103013024 | 光(电)缆测试 |  | 1.名称:光(电)缆测试 2.类别:用户段光缆测试 3.规格:48芯 4.完成施工前期的相关工作要求并满足设计、实际需求及相关法律法规要求的其他部分 | 段 | 57
280 | 030412001008 | 配管 |  | 1.名称:配管 2.材质:PE 3.规格:5孔 4.配置形式:暗敷 5.完成施工前期的相关工作要求并满足设计、实际需求及相关法律法规要求的其他部分 | m | 42
本页小计
分部分项工程项目清单计价表
工程名称：清溪镇大利村“三线”整治项目 |  |  | 标段：清溪镇大利村“三线”整治项目 |  |  |  | 第 88 页 共 105 页
序号 | 项目编码 | 项目名称 |  | 项目特征描述 | 计量 单位 | 工程量 |  | 金额（元）
[8 empty] | 综合单价 | 合价
281 | 031301002008 | 打洞(孔) |  | 1.名称:打洞(孔) 2.规格:DN100 3.类型:墙面开孔 4.完成施工前期的相关工作要求并满足设计、实际需求及相关法律法规要求的其他部分 | 个 | 114
282 | 030502007002 | 皮线光缆重新布放 |  | 1.名称:皮线光缆重新布放 2.敷设方式:管内敷设 3.完成施工前期的相关工作要求并满足设计、实际需求及相关法律法规要求的其他部分 | m | 18240
283 | 030410001015 | 接地极 |  | 1.名称:交接箱接地 2.材质:交接箱地线保护 3.土质:普通土 4.完成施工前期的相关工作要求并满足设计、实际需求及相关法律法规要求的其他部分 | 根 | 2
284 | 030412004008 | 配线 |  | 1.名称:配线 2.型号:BV-35 3.材质:铜芯 4.完成施工前期的相关工作要求并满足设计、实际需求及相关法律法规要求的其他部分 | m | 10
本页小计
分部分项工程项目清单计价表
工程名称：清溪镇大利村“三线”整治项目 |  |  | 标段：清溪镇大利村“三线”整治项目 |  |  |  | 第 89 页 共 105 页
序号 | 项目编码 | 项目名称 |  | 项目特征描述 | 计量 单位 | 工程量 |  | 金额（元）
[8 empty] | 综合单价 | 合价
285 | 030502005075 | 穿放引上光缆 |  | 1.名称:穿放引上光缆 2.规格:12芯光缆 3.敷设方式:墙壁光缆 4.完成施工前期的相关工作要求并满足设计、实际需求及相关法律法规要求的其他部分 | m | 234
286 | 080707013001 | 防火堵洞(隔板)、孔洞封堵 |  | 1.名称:防火堵洞 2.材质:进局光(电)缆防水封堵 3.完成施工前期的相关工作要求并满足设计、实际需求及相关法律法规要求的其他部分 | 处 | 2
287 | 030410001016 | 接地极 |  | 1.名称:光分纤箱接地 2.材质:角钢+接地铜线 3.土质:普通土 4.完成施工前期的相关工作要求并满足设计、实际需求及相关法律法规要求的其他部分 | 根 | 78
288 | 040303002024 | 基础模板 |  | 1.基础类型:基础模板 | m3 | 61.17
清溪镇大利村“三线”整治项目（其他部分）-香元埔新围村
整个项目
本页小计
分部分项工程项目清单计价表
工程名称：清溪镇大利村“三线”整治项目 |  |  | 标段：清溪镇大利村“三线”整治项目 |  |  |  | 第 90 页 共 105 页
序号 | 项目编码 | 项目名称 |  | 项目特征描述 | 计量 单位 | 工程量 |  | 金额（元）
[8 empty] | 综合单价 | 合价
289 | 040501012012 | 顶管 |  | 1.名称:顶管 2.管道材质及规格:2*PE110 3.完成施工前期的相关工作要求并满足设计、实际需求及相关法律法规要求的其他部分 4.淤泥运距按10km考虑 | m | 59
290 | 040501012013 | 顶管 |  | 1.名称:顶管 2.管道材质及规格:4*PE110 3.完成施工前期的相关工作要求并满足设计、实际需求及相关法律法规要求的其他部分 4.淤泥运距按10km考虑 | m | 106
291 | 040101002009 | 挖沟槽土方 |  | 1.土壤类别:一二类土 2.挖土深度:机械开挖人工辅助 3.完成施工前期的相关工作要求并满足设计、实际需求及相关法律法规要求的其他部分 | m3 | 53.52
本页小计
分部分项工程项目清单计价表
工程名称：清溪镇大利村“三线”整治项目 |  |  | 标段：清溪镇大利村“三线”整治项目 |  |  |  | 第 91 页 共 105 页
序号 | 项目编码 | 项目名称 |  | 项目特征描述 | 计量 单位 | 工程量 |  | 金额（元）
[8 empty] | 综合单价 | 合价
292 | 040103001017 | 回填方 |  | 1.密实度要求:回填方 2.填方材料品种:回填砂 3.完成施工前期的相关工作要求并满足设计、实际需求及相关法律法规要求的其他部分 | m3 | 14.11
293 | 040103001018 | 回填方 |  | 1.密实度要求:回填方 2.填方材料品种:石粉回填 3.完成施工前期的相关工作要求并满足设计、实际需求及相关法律法规要求的其他部分 | m3 | 33.52
294 | 040103003017 | 余方弃置 |  | 1.废弃料品种:路面块料 2.运距:按10km考虑 3.完成施工前期的相关工作要求并满足设计、实际需求及相关法律法规要求的其他部分 | m3 | 21.96
295 | 040103003018 | 余方弃置 |  | 1.废弃料品种:原土 2.运距:按10km考虑 3.完成施工前期的相关工作要求并满足设计、实际需求及相关法律法规要求的其他部分 | m3 | 53.52
本页小计
分部分项工程项目清单计价表
工程名称：清溪镇大利村“三线”整治项目 |  |  | 标段：清溪镇大利村“三线”整治项目 |  |  |  | 第 92 页 共 105 页
序号 | 项目编码 | 项目名称 |  | 项目特征描述 | 计量 单位 | 工程量 |  | 金额（元）
[8 empty] | 综合单价 | 合价
296 | 031001002009 | 钢管 |  | 1.名称:引上钢管 2.规格:DN100 3.材质:镀锌钢管 4.完成施工前期的相关工作要求并满足设计、实际需求及相关法律法规要求的其他部分 | m
297 | 040205001017 | 新建手井 |  | 1.名称:一号手井SK1 2.规格:800mm*600mm*840mm 3.类型:砖砌 4.内外壁1:2.5水泥砂浆抹面厚10mm 5.完成施工前期的相关工作要求并满足设计、实际需求及相关法律法规要求的其他部分 | 座 | 8
本页小计
分部分项工程项目清单计价表
工程名称：清溪镇大利村“三线”整治项目 |  |  | 标段：清溪镇大利村“三线”整治项目 |  |  |  | 第 93 页 共 105 页
序号 | 项目编码 | 项目名称 |  | 项目特征描述 | 计量 单位 | 工程量 |  | 金额（元）
[8 empty] | 综合单价 | 合价
298 | 040205001018 | 新建手井 |  | 1.名称:二号手井SK2 2.规格:1320mm*920mm*1500mm 3.类型:砖砌 4.内外壁1:2.5水泥砂浆抹面厚10mm 5.完成施工前期的相关工作要求并满足设计、实际需求及相关法律法规要求的其他部分 | 座 | 8
299 | 011615001002 | 人孔壁开窗口 |  | 1.部位:人孔壁开窗口 2.打洞部位材质:砖墙 3.洞尺寸:DN100 4.完成施工前期的相关工作要求并满足设计、实际需求及相关法律法规要求的其他部分 | 个 | 6
300 | 040803004009 | 管道包封 |  | 1.名称:管道包封 2.混凝土强度等级:C20 3.完成施工前期的相关工作要求并满足设计、实际需求及相关法律法规要求的其他部分 | m3 | 3.1
本页小计
分部分项工程项目清单计价表
工程名称：清溪镇大利村“三线”整治项目 |  |  | 标段：清溪镇大利村“三线”整治项目 |  |  |  | 第 94 页 共 105 页
序号 | 项目编码 | 项目名称 |  | 项目特征描述 | 计量 单位 | 工程量 |  | 金额（元）
[8 empty] | 综合单价 | 合价
301 | 031103007017 | 新建吊线 |  | 1.名称:新建吊线 2.规格:7/2.2 3.完成施工前期的相关工作要求并满足设计、实际需求及相关法律法规要求的其他部分 | km | 2.541
302 | 030502005077 | 吊线式墙壁光缆 |  | 1.名称:加挂吊线式墙壁光缆 2.规格:12芯光缆 3.敷设方式:墙壁光缆 4.完成施工前期的相关工作要求并满足设计、实际需求及相关法律法规要求的其他部分 | m | 1685
303 | 030502005078 | 吊线式墙壁光缆 |  | 1.名称:加挂吊线式墙壁光缆 2.规格:24芯光缆 3.敷设方式:墙壁光缆 4.完成施工前期的相关工作要求并满足设计、实际需求及相关法律法规要求的其他部分 | m | 118
本页小计
分部分项工程项目清单计价表
工程名称：清溪镇大利村“三线”整治项目 |  |  | 标段：清溪镇大利村“三线”整治项目 |  |  |  | 第 95 页 共 105 页
序号 | 项目编码 | 项目名称 |  | 项目特征描述 | 计量 单位 | 工程量 |  | 金额（元）
[8 empty] | 综合单价 | 合价
304 | 030502005079 | 吊线式墙壁光缆 |  | 1.名称:加挂吊线式墙壁光缆 2.规格:48芯光缆 3.敷设方式:墙壁光缆 4.完成施工前期的相关工作要求并满足设计、实际需求及相关法律法规要求的其他部分 | m | 1222
305 | 030502005080 | 管道光缆敷设 |  | 1.名称:管道光缆敷设 2.规格:12芯光缆 3.敷设方式:管内敷设 4.完成施工前期的相关工作要求并满足设计、实际需求及相关法律法规要求的其他部分 | m | 22
306 | 030502005081 | 管道光缆敷设 |  | 1.名称:管道光缆敷设 2.规格:24芯光缆 3.敷设方式:管内敷设 4.完成施工前期的相关工作要求并满足设计、实际需求及相关法律法规要求的其他部分 | m | 85
本页小计
分部分项工程项目清单计价表
工程名称：清溪镇大利村“三线”整治项目 |  |  | 标段：清溪镇大利村“三线”整治项目 |  |  |  | 第 96 页 共 105 页
序号 | 项目编码 | 项目名称 |  | 项目特征描述 | 计量 单位 | 工程量 |  | 金额（元）
[8 empty] | 综合单价 | 合价
307 | 030502005082 | 管道光缆敷设 |  | 1.名称:管道光缆敷设 2.规格:48芯光缆 3.敷设方式:管内敷设 4.完成施工前期的相关工作要求并满足设计、实际需求及相关法律法规要求的其他部分 | m | 582
308 | 030502001034 | 交接箱 |  | 1.种类:交接箱 2.容量:576芯 3.完成施工前期的相关工作要求并满足设计、实际需求及相关法律法规要求的其他部分 | 台 | 2
309 | 040303002025 | 交接箱基础 |  | 1.部位:接箱基座 2.材料品种、规格:混凝土 3.强度等级:C25 4.完成施工前期的相关工作要求并满足设计、实际需求及相关法律法规要求的其他部分 | m3 | 1.17
本页小计
分部分项工程项目清单计价表
工程名称：清溪镇大利村“三线”整治项目 |  |  | 标段：清溪镇大利村“三线”整治项目 |  |  |  | 第 97 页 共 105 页
序号 | 项目编码 | 项目名称 |  | 项目特征描述 | 计量 单位 | 工程量 |  | 金额（元）
[8 empty] | 综合单价 | 合价
310 | 040303002026 | 基础抹灰贴砖 |  | 1.基层类型、部位:基础抹灰、贴砖 2.底层厚度、砂浆配合比:砂浆抹面（1:2.5） 3.装饰面材料种类:纸皮砖 4.完成施工前期的相关工作要求并满足设计、实际需求及相关法律法规要求的其他部分 | m2 | 2.64
311 | 030502001035 | 分线箱(盒) |  | 1.种类:分纤箱 2.规格:96芯 3.安装形式:墙壁式 4.完成施工前期的相关工作要求并满足设计、实际需求及相关法律法规要求的其他部分 | 台 | 14
312 | 030502001036 | 光缆分纤箱、光缆交接箱、分线接线箱 |  | 1.种类:分纤箱 2.规格:四合一分纤箱 3.安装形式:墙壁式 4.完成施工前期的相关工作要求并满足设计、实际需求及相关法律法规要求的其他部分 | 台 | 45
本页小计
分部分项工程项目清单计价表
工程名称：清溪镇大利村“三线”整治项目 |  |  | 标段：清溪镇大利村“三线”整治项目 |  |  |  | 第 98 页 共 105 页
序号 | 项目编码 | 项目名称 |  | 项目特征描述 | 计量 单位 | 工程量 |  | 金额（元）
[8 empty] | 综合单价 | 合价
313 | 031103010017 | 光缆熔接 |  | 1.名称:光缆熔接 2.规格:芯 3.完成施工前期的相关工作要求并满足设计、实际需求及相关法律法规要求的其他部分 | 套 | 2328
314 | 031103013025 | 光(电)缆测试 |  | 1.名称:光(电)缆测试 2.类别:用户段光缆测试 3.规格:12芯 4.完成施工前期的相关工作要求并满足设计、实际需求及相关法律法规要求的其他部分 | 段 | 12
315 | 031103013026 | 光(电)缆测试 |  | 1.名称:光(电)缆测试 2.类别:用户段光缆测试 3.规格:24芯 4.完成施工前期的相关工作要求并满足设计、实际需求及相关法律法规要求的其他部分 | 段 | 2
本页小计
分部分项工程项目清单计价表
工程名称：清溪镇大利村“三线”整治项目 |  |  | 标段：清溪镇大利村“三线”整治项目 |  |  |  | 第 99 页 共 105 页
序号 | 项目编码 | 项目名称 |  | 项目特征描述 | 计量 单位 | 工程量 |  | 金额（元）
[8 empty] | 综合单价 | 合价
316 | 031103013027 | 光(电)缆测试 |  | 1.名称:光(电)缆测试 2.类别:用户段光缆测试 3.规格:48芯 4.完成施工前期的相关工作要求并满足设计、实际需求及相关法律法规要求的其他部分 | 段 | 45
317 | 030412001009 | 配管 |  | 1.名称:配管 2.材质:PE 3.规格:5孔 4.配置形式:暗敷 5.完成施工前期的相关工作要求并满足设计、实际需求及相关法律法规要求的其他部分 | m | 30
318 | 031301002009 | 打洞(孔) |  | 1.名称:打洞(孔) 2.规格:DN100 3.类型:墙面开孔 4.完成施工前期的相关工作要求并满足设计、实际需求及相关法律法规要求的其他部分 | 个 | 90
本页小计
分部分项工程项目清单计价表
工程名称：清溪镇大利村“三线”整治项目 |  |  | 标段：清溪镇大利村“三线”整治项目 |  |  |  | 第 100 页 共 105 页
序号 | 项目编码 | 项目名称 |  | 项目特征描述 | 计量 单位 | 工程量 |  | 金额（元）
[8 empty] | 综合单价 | 合价
319 | 030502007002 | 皮线光缆重新布放 |  | 1.名称:皮线光缆重新布放 2.敷设方式:管内敷设 3.完成施工前期的相关工作要求并满足设计、实际需求及相关法律法规要求的其他部分 | m | 14400
320 | 030410001017 | 接地极 |  | 1.名称:交接箱接地 2.材质:交接箱地线保护 3.土质:普通土 4.完成施工前期的相关工作要求并满足设计、实际需求及相关法律法规要求的其他部分 | 根 | 2
321 | 030412004009 | 配线 |  | 1.名称:配线 2.型号:BV-35 3.材质:铜芯 4.完成施工前期的相关工作要求并满足设计、实际需求及相关法律法规要求的其他部分 | m | 10
本页小计
分部分项工程项目清单计价表
工程名称：清溪镇大利村“三线”整治项目 |  |  | 标段：清溪镇大利村“三线”整治项目 |  |  |  | 第 101 页 共 105 页
序号 | 项目编码 | 项目名称 |  | 项目特征描述 | 计量 单位 | 工程量 |  | 金额（元）
[8 empty] | 综合单价 | 合价
322 | 030502005083 | 穿放引上光缆 |  | 1.名称:穿放引上光缆 2.规格:12芯光缆 3.敷设方式:墙壁光缆 4.完成施工前期的相关工作要求并满足设计、实际需求及相关法律法规要求的其他部分 | m | 177
323 | 080707013001 | 防火堵洞(隔板)、孔洞封堵 |  | 1.名称:防火堵洞 2.材质:进局光(电)缆防水封堵 3.完成施工前期的相关工作要求并满足设计、实际需求及相关法律法规要求的其他部分 | 处 | 2
324 | 030410001018 | 接地极 |  | 1.名称:光分纤箱接地 2.材质:角钢+接地铜线 3.土质:普通土 4.完成施工前期的相关工作要求并满足设计、实际需求及相关法律法规要求的其他部分 | 根 | 59
325 | 040303002027 | 基础模板 |  | 1.基础类型:基础模板 | m3 | 17.46
清溪镇大利村“三线”整治项目（其他部分）-葵湖村
整个项目
本页小计
分部分项工程项目清单计价表
工程名称：清溪镇大利村“三线”整治项目 |  |  | 标段：清溪镇大利村“三线”整治项目 |  |  |  | 第 102 页 共 105 页
序号 | 项目编码 | 项目名称 |  | 项目特征描述 | 计量 单位 | 工程量 |  | 金额（元）
[8 empty] | 综合单价 | 合价
326 | 040501012002 | 顶管 |  | 1.名称:顶管 2.管道材质及规格:2*PE110 3.完成施工前期的相关工作要求并满足设计、实际需求及相关法律法规要求的其他部分 4.淤泥运距按10km考虑 | m | 543
327 | 040101002010 | 挖沟槽土方 |  | 1.土壤类别:一二类土 2.挖土深度:机械开挖人工辅助 3.完成施工前期的相关工作要求并满足设计、实际需求及相关法律法规要求的其他部分 | m3 | 70.93
328 | 040103001019 | 回填方 |  | 1.密实度要求:回填方 2.填方材料品种:回填砂 3.完成施工前期的相关工作要求并满足设计、实际需求及相关法律法规要求的其他部分 | m3 | 29.72
本页小计
分部分项工程项目清单计价表
工程名称：清溪镇大利村“三线”整治项目 |  |  | 标段：清溪镇大利村“三线”整治项目 |  |  |  | 第 103 页 共 105 页
序号 | 项目编码 | 项目名称 |  | 项目特征描述 | 计量 单位 | 工程量 |  | 金额（元）
[8 empty] | 综合单价 | 合价
329 | 040103001020 | 回填方 |  | 1.密实度要求:回填方 2.填方材料品种:石粉回填 3.完成施工前期的相关工作要求并满足设计、实际需求及相关法律法规要求的其他部分 | m3 | 37.73
330 | 040103003019 | 余方弃置 |  | 1.废弃料品种:路面块料 2.运距:按10km考虑 3.完成施工前期的相关工作要求并满足设计、实际需求及相关法律法规要求的其他部分 | m3 | 29.37
331 | 040103003020 | 余方弃置 |  | 1.废弃料品种:原土 2.运距:按10km考虑 3.完成施工前期的相关工作要求并满足设计、实际需求及相关法律法规要求的其他部分 | m3 | 70.93
332 | 031001002010 | 钢管 |  | 1.名称:引上钢管 2.规格:DN100 3.材质:镀锌钢管 4.完成施工前期的相关工作要求并满足设计、实际需求及相关法律法规要求的其他部分 | m | 66
本页小计
分部分项工程项目清单计价表
工程名称：清溪镇大利村“三线”整治项目 |  |  | 标段：清溪镇大利村“三线”整治项目 |  |  |  | 第 104 页 共 105 页
序号 | 项目编码 | 项目名称 |  | 项目特征描述 | 计量 单位 | 工程量 |  | 金额（元）
[8 empty] | 综合单价 | 合价
333 | 040205001019 | 新建手井 |  | 1.名称:二号手井SK2 2.规格:1320mm*920mm*1500mm 3.类型:砖砌 4.内外壁1:2.5水泥砂浆抹面厚10mm 5.完成施工前期的相关工作要求并满足设计、实际需求及相关法律法规要求的其他部分 | 座 | 21
334 | 011615001002 | 人孔壁开窗口 |  | 1.部位:人孔壁开窗口 2.打洞部位材质:砖墙 3.洞尺寸:DN100 4.完成施工前期的相关工作要求并满足设计、实际需求及相关法律法规要求的其他部分 | 个 | 10
335 | 040803004010 | 管道包封 |  | 1.名称:管道包封 2.混凝土强度等级:C20 3.完成施工前期的相关工作要求并满足设计、实际需求及相关法律法规要求的其他部分 | m3 | 6.72
本页小计
分部分项工程项目清单计价表
工程名称：清溪镇大利村“三线”整治项目 |  |  | 标段：清溪镇大利村“三线”整治项目 |  |  |  | 第 105 页 共 105 页
序号 | 项目编码 | 项目名称 |  | 项目特征描述 | 计量 单位 | 工程量 |  | 金额（元）
[8 empty] | 综合单价 | 合价
336 | 031103007019 | 新建吊线 |  | 1.名称:新建吊线 2.规格:7/2.2 3.完成施工前期的相关工作要求并满足设计、实际需求及相关法律法规要求的其他部分 | km | 2.451
本页小计
合计

## E.3.1 措施项目清单计价表
措施项目清单计价表
工程名称：清溪镇大利村“三线”整治项目 |  | 标段：清溪镇大利村“三线”整治项目 |  |  | 第 1 页 共 2 页
序号 | 项目编码 |  | 项 目 名 称 | 工作内容 |  | 价格 （元） | 备注
1 |  |  | 措施项目
1.1 |  |  | 安装工程
1.1.1 | 1 |  | 绿色施工安全防护措施费
1.1.1.1 | WMSGCS000010 |  | 文明施工措施
1.1.1.2 | HJBHCS000010 |  | 环境保护措施
1.1.1.3 | LSSSCS000010 |  | 临时设施措施
1.1.1.4 | AQSCCS000010 |  | 安全生产措施
1.1.2 | 2 |  | 措施实施费用
1.1.2.1 | WMGDZJF00005 |  | 文明工地增加费
1.1.2.2 | ASGDSG000001 |  | 地下（暗）室、设备及大口径管道内等特殊施工部位进行施工增加费
1.1.2.3 | GJSJSG000001 |  | 管井内、竖井内、断面小于或等于 2m2隧道或洞内、封闭吊顶天棚内施工增加费
1.1.2.4 | GGCSF0000007 |  | 赶工措施费
1.1.2.5 | YJSGZJ000010 |  | 夜间施工增加费
1.1.2.6 | 2.6 |  | 综合脚手架
1.1.2.7 | 2.7 |  | 施工现场围挡和临时占地围档
1.1.2.8 | 2.8 |  | 施工围档照明
1.1.2.9 | 2.9 |  | 防尘降噪绿色施工防护棚
1.1.2.10 | 2.10 |  | 施工便道
1.1.2.11 | 2.11 |  | 样板引路
1.2 |  |  | 市政工程
1.2.1 | 1 |  | 绿色施工安全防护措施费
1.2.1.1 | WMSGCS000009 |  | 文明施工措施
1.2.1.2 | HJBHCS000009 |  | 环境保护措施
1.2.1.3 | LSSSCS000009 |  | 临时设施措施
1.2.1.4 | AQSCCS000009 |  | 安全生产措施
1.2.2 | 2 |  | 措施实施费用
1.2.2.1 | WMGDZJF00004 |  | 文明工地增加费
1.2.2.2 | YJSGZJ000009 |  | 夜间施工增加费
本页小计
措施项目清单计价表
工程名称：清溪镇大利村“三线”整治项目 |  | 标段：清溪镇大利村“三线”整治项目 |  |  | 第 2 页 共 2 页
序号 | 项目编码 |  | 项 目 名 称 | 工作内容 |  | 价格 （元） | 备注
1.2.2.3 | GGCSF0000006 |  | 赶工措施费
1.2.2.4 | 2.4 |  | 综合脚手架
1.2.2.5 | 2.5 |  | 靠脚手架安全挡板
1.2.2.6 | 2.6 |  | 围尼龙编制布
1.2.2.7 | 2.7 |  | 桥梁支架
1.2.2.8 | 2.8 |  | 施工现场围挡和临时占地围挡
1.2.2.9 | 2.9 |  | 施工围挡照明
1.2.2.10 | 2.10 |  | 独立安全防护挡板
1.2.2.11 | 2.11 |  | 吊装设备基础
1.2.2.12 | 2.12 |  | 围堰工程
1.2.2.13 | 2.13 |  | 材料二次运输
1.2.2.14 | 2.14 |  | 井点降水工程
1.2.2.15 | 2.15 |  | 施工护栏
1.2.2.16 | 2.16 |  | 监测量控工程
本页小计
合计 | [6 empty] | -
注:1.措施项目清单费用构成详见本标准表E.3.2，大型机械进出场及安拆费用组成见本标准表E.3.4。

## E.4.1 其他项目清单计价表
其他项目清单计价表
工程名称：清溪镇大利村“三线”整治项目 |  | 标段：清溪镇大利村“三线”整治项目 |  |  |  | 第 1 页 共 1 页
序号 | 项目名称 |  | 暂估（暂定）金额（元） | 结算（确定）金额（元） | 调整金额± （元） |  | 备注
1 | 暂列金额 | [5 empty] | 详见本标准表E.4.2
2 | 专业工程暂估价 | [5 empty] | 详见本标准表E.4.3
3 | 计日工 | [5 empty] | 详见本标准表E.4.4
4 | 总承包服务费 | [5 empty] | 详见本标准表E.4.5
5 | 合同中约定的其他项目
YSBGF | 预算包干费
GCYZF | 工程优质费
XNF | 消纳费
合 计 | [6 empty] | -